## Локальная смета ноябрь 20
Приложение 3
Наименование стройки - Обустройство дорожных знаков на улично-дорожной сети г.Владикавказа в 2010году
Объект
ЛОКАЛЬНАЯ СМЕТА №
на объект: "Обустройство дорожных знаков на улично-дорожной сети г.Владикавказа в 2010году"
Составлена в ценах Января 2000 г.
№ п/п | Шифр и номер позиции норматива | Наименование работ и затрат | Количество | Стоимость на единицу, руб |  |  |  | Общая стоимость, руб. |  |  |  |  | Затраты труда рабочих, чел.-ч. не занят. обсл. машин
|  |  |  | Всего | Экспл. машин |  | Материалы | Всего | Основной зарплаты | Экспл. машин |  | Материалы | обслуживающ. машины
ед. изм.
|  |  |  | Основной зарплаты | В т.ч. зарплаты |  |  |  |  | В т.ч. зарплаты |  |  | На един. |  | Всего
1 | 2 | 3 | 4 | 5 | 6 |  | 7 | 8 | 9 | 10 |  | 11 | 12 |  | 13
1 | ТЕР27-09-009-01 | Установка дорожных знаков на металлических стойках и сборных железобетонных фундаментах. Установка дорожных знаков на сборных железобетонных фундаментах на металлических стойках с массой: до 25 кг | 2.0025 | 11358.95 | 5521.05 |  | 1878.26 | 22746.3 | 7929.18 | 11055.9 |  | 3761.22 | 407.37 |  | 815.76
| (0) | Автомобильные дороги | 1 т стоек | 3959.64 | 677.64 |  |  |  |  | 1356.97 |  |  | 43.82 |  | 87.75
1.1 | [110-9181] | Стойки металлические. | 2.0025 |  | 1 |  | 7000 |  |  |  |  | 14017.5
т
1.2 | [101-9610] | Щитки металлические. | 89 |  | 44.4444 |  | 254.78 |  |  |  |  | 22675.42
шт
1.3 | [440-9024] | Фундаменты железобетонные. | 8.1902 |  | 4.09 |  | 318.5 |  |  |  |  | 2608.59
м3
2 | ТЕР27-09-012-01 | Демонтаж дорожных знаков | 0.45 | 993.41 | 0 |  | 316.52 | 447.03 | 304.6 | 0 |  | 142.43 | 69 |  | 31.05
| (0) | Автомобильные дороги | 100 знаков | 676.89 | 0 |  |  |  |  | 0 |  |  | 0 |  | 0
ИТОГО: | [7 empty] | 62494.84 | 8233.78 | 11055.9 |  | 43205.16 | 846.81
[10 empty] | 1356.97 |  |  | 87.75
Наименование и значение множителей | [10 empty] | Значение |  |  | Прямые
Автомобильные дороги (1, 2)
Зарплата | [5 empty] | 8233.78 |  |  |  |  | 1 |  |  | 8233.78
Машины и механизмы | [5 empty] | 11055.9 |  |  |  |  | 1 |  |  | 11055.9
Материалы | [5 empty] | 43205.16 |  |  |  |  | 1 |  |  | 43205.16
Итого | [10 empty] | 0 |  |  | 62494.84
Накладные расходы | [5 empty] | (8233,78+1356,97)*1,42*0,7 |  |  |  |  | 1.42 |  |  | 9533.21
Сметная прибыль | [5 empty] | (8233,78+1356,97)*0,95*0,9 |  |  |  |  | 0.95 |  |  | 8200.09
Итого | [10 empty] | 0 |  |  | 80228.14
В текущих ценах | [5 empty] | 80228,14*5,28 |  |  |  |  | 5.28 |  |  | 423604.58
НДС | [5 empty] | 423604,58*0,18 |  |  |  |  | 18% |  |  | 76248.82
Итого | [10 empty] | 0 |  |  | 499853.4
СОСТАВИЛ
ПРОВЕРИЛ

## SMW_Служебная (hidden)
Дорожные знаки 2009
Приложение 3 | 33 | 0 | 0 | 0 | 700
Наименование стройки - Обустройство дорожных знаков на улично-дорожной сети г.Владикавказа в 2010году | 33 | 1 | 0 | 0 | 701
Объект | 33 | 2 | 0 | 0 | 702
ЛОКАЛЬНАЯ СМЕТА № | 33 | 3 | 0 | 0 | 703
на объект: "Обустройство дорожных знаков на улично-дорожной сети г.Владикавказа в 2010году" | 33 | 4 | 0 | 0 | 704
0 | 33 | 7 | 0 | 0 | 707
0 | 33 | 7 | 1 | 0 | 707
Составлена в ценах Января 2000 г. | 33 | 8 | 0 | 0 | 708
№ п/п | 33 | 17 | 0 | 0 | 11200
Шифр и номер позиции норматива | 33 | 17 | 1 | 0 | 11200
Наименование работ и затрат | 33 | 17 | 2 | 0 | 11200
Количество | 33 | 17 | 3 | 0 | 11200
ед. изм. | 33 | 17 | 4 | 0 | 11200
Стоимость на единицу, руб | 33 | 17 | 5 | 0 | 11200
Всего | 33 | 17 | 6 | 0 | 11200
Основной зарплаты | 33 | 17 | 7 | 0 | 11200
Экспл. машин | 33 | 17 | 8 | 0 | 11200
В т.ч. зарплаты | 33 | 17 | 9 | 0 | 11200
Общая стоимость, руб. | 33 | 17 | 10 | 0 | 11200
Всего | 33 | 17 | 11 | 0 | 11200
Основной зарплаты | 33 | 17 | 12 | 0 | 11200
Экспл. машин | 33 | 17 | 13 | 0 | 11200
В т.ч. зарплаты | 33 | 17 | 14 | 0 | 11200
Затраты труда рабочих, чел.-ч. не занят. обсл. машин | 33 | 17 | 15 | 0 | 11200
обслуживающ. машины | 33 | 17 | 16 | 0 | 11200
На един. | 33 | 17 | 17 | 0 | 11200
Всего | 33 | 17 | 18 | 0 | 11200
Материалы | 33 | 17 | 19 | 0 | 11200
Материалы | 33 | 17 | 20 | 0 | 11200
1 | 33 | 22 | 0 | 0 | 11202
ТЕР27-09-009-01 | 33 | 22 | 1 | 0 | 11202
Установка дорожных знаков на металлических стойках и сборных железобетонных фундаментах. Установка дорожных знаков на сборных железобетонных фундаментах на металлических стойках с массой: до 25 кг | 33 | 22 | 2 | 0 | 11202
1 т стоек | 33 | 22 | 3 | 0 | 11202
2.0025 | 33 | 22 | 4 | 0 | 11202
3959.64 | 33 | 22 | 6 | 0 | 11202
5521.05 | 33 | 22 | 7 | 0 | 11202
677.64 | 33 | 22 | 8 | 0 | 11202
407.37 | 33 | 22 | 9 | 0 | 11202
43.82 | 33 | 22 | 10 | 0 | 11202
1878.26 | 33 | 22 | 18 | 0 | 11202
1.1 | 33 | 25 | 0 | 0 | 11206
[110-9181] | 33 | 25 | 1 | 0 | 11206
Стойки металлические. | 33 | 25 | 2 | 0 | 11206
т | 33 | 25 | 3 | 0 | 11206
1 | 33 | 25 | 6 | 0 | 11206
0 | 33 | 25 | 8 | 0 | 11206
7000 | 33 | 25 | 9 | 0 | 11206
1.2 | 33 | 23 | 0 | 0 | 11206
[101-9610] | 33 | 23 | 1 | 0 | 11206
Щитки металлические. | 33 | 23 | 2 | 0 | 11206
шт | 33 | 23 | 3 | 0 | 11206
44.4444 | 33 | 23 | 6 | 0 | 11206
0 | 33 | 23 | 8 | 0 | 11206
254.78 | 33 | 23 | 9 | 0 | 11206
1.3 | 33 | 24 | 0 | 0 | 11206
[440-9024] | 33 | 24 | 1 | 0 | 11206
Фундаменты железобетонные. | 33 | 24 | 2 | 0 | 11206
м3 | 33 | 24 | 3 | 0 | 11206
4.09 | 33 | 24 | 6 | 0 | 11206
0 | 33 | 24 | 8 | 0 | 11206
318.5 | 33 | 24 | 9 | 0 | 11206
2 | 33 | 26 | 0 | 0 | 11202
ТЕР27-09-012-01 | 33 | 26 | 1 | 0 | 11202
Демонтаж дорожных знаков | 33 | 26 | 2 | 0 | 11202
100 знаков | 33 | 26 | 3 | 0 | 11202
0.45 | 33 | 26 | 4 | 0 | 11202
676.89 | 33 | 26 | 6 | 0 | 11202
0 | 33 | 26 | 7 | 0 | 11202
0 | 33 | 26 | 8 | 0 | 11202
69 | 33 | 26 | 9 | 0 | 11202
0 | 33 | 26 | 10 | 0 | 11202
316.52 | 33 | 26 | 18 | 0 | 11202
ИТОГО: | 33 | 20 | 0 | 0 | 11203
Наименование и значение множителей | 33 | 39 | 0 | 0 | 100
Значение | 33 | 39 | 1 | 0 | 100
Прямые | 33 | 39 | 3 | 0 | 100
Автомобильные дороги (1, 2) | 33 | 40 | 0 | 0 | 104
Зарплата | 33 | 41 | 0 | 0 | 102
1 | 33 | 41 | 1 | 0 | 102
Машины и механизмы | 33 | 42 | 0 | 0 | 102
1 | 33 | 42 | 1 | 0 | 102
Материалы | 33 | 43 | 0 | 0 | 102
1 | 33 | 43 | 1 | 0 | 102
Итого | 33 | 44 | 0 | 0 | 103
0 | 33 | 44 | 1 | 0 | 103
Накладные расходы | 33 | 45 | 0 | 0 | 102
1.42 | 33 | 45 | 1 | 0 | 102
Сметная прибыль | 33 | 46 | 0 | 0 | 102
0.95 | 33 | 46 | 1 | 0 | 102
Итого | 33 | 47 | 0 | 0 | 103
0 | 33 | 47 | 1 | 0 | 103
В текущих ценах | 33 | 58 | 0 | 0 | 102
5.28 | 33 | 58 | 1 | 0 | 102
НДС | 33 | 111 | 0 | 0 | 102
18% | 33 | 111 | 1 | 0 | 102
Итого | 33 | 56 | 0 | 0 | 103
0 | 33 | 56 | 1 | 0 | 103
СОСТАВИЛ | 33 | 15 | 0 | 0 | 2000
0 | 33 | 15 | 1 | 0 | 2000
0 | 33 | 15 | 2 | 0 | 2000
ПРОВЕРИЛ | 33 | 15 | 3 | 0 | 2000
0 | 33 | 15 | 4 | 0 | 2000
0 | 33 | 15 | 5 | 0 | 2000