## Монтаж
Замена пассажирского лифта в жилом здании
ЛОКАЛЬНЫЙ СМЕТНЫЙ РАСЧЕТ
на приобретение и замену пассажирского лифта г/п 400 кг на 9 остановок
Объект: г. Владикавказ, ул. Иристонская, д. 36 "а", п.2
Сметная стоимость, руб: 1299939,00
Составлен(а) в текущих ценах по состоянию на 1 кв. 2011 г.
№ пп | Обоснование | Наименование | Ед. изм. | Кол. | Стоимость единицы |  |  |  | Общая стоимость |  |  |  |  | Т/з осн. раб. на ед. | Т/з осн. раб. всего
[5 empty] | Всего | в том числе |  |  | Ст-ть обор-я | Всего | в том числе
[6 empty] | осн. з/п | эк.маш | з/п мех |  |  | осн. з/п | эк.маш | з/пмех
1 | 2 | 3 | 4 | 5 | 6 | 7 | 8 | 9 | 10 | 11 | 12 | 13 | 14 | 15 | 16
Раздел 1 Демонтажные работы
1 | ФЕРм3-05-001-01 | Лифты пассажирские со скоростью движения кабины до 1м/с грузоподъемностью 400 кг, количество остановок 9, высота шахты 29м коэф. к позиции: демонтаж ОЗП=0,5; ЭМ=0,5; ЗПМ=0,5; МАТ=0; ТЗ=0,5 | лифт | 1 | 7579.47 | 4512.57 | 3066.9 | 445.98 |  | 7579.47 | 4512.57 | 3066.9 | 445.98 |  | 523.5
Итого прямые затраты по разделу 1 | [9 empty] | 7579.47 | 4512.57 | 3066.9 | 445.98 |  | 523.5
Итого прямые затраты по разделу с учетом коэффициентов к итогам (в том числе, справочно: стесненные условия ОЗП=15%; ЭМ=15%; ЗПМ=15%; ТЗ=15%) | [9 empty] | 8716.3905 | 5189.4555 | 3526.935 | 512.877 |  | 602.025
Накладные расходы 80% ФОТ (от 5702) | [9 empty] | 4561.866
Сметная прибыль 60% ФОТ (от 5702) | [9 empty] | 3421.3995
Итого | [9 empty] | 16699.656
Итого по Разделу 1 | [9 empty] | 16699.656
Раздел 2 Оборудование и монтажные работы
2 |  | Лифт пассажирский г/п 400 кг на 9 остановок с учетом транспортных расходов 960000руб. :2,69:1,18 | шт | 1 | 302438 |  |  |  | 302438 | 302438
3 |  | Обрамления дверей шахты 28125 руб. :2,69:1,18 | к-т | 1 | 8861 |  |  |  | 8861 | 8861
4 | ФЕРм3-05-001-01 | Лифты пассажирские со скоростью движения кабины до 1м/с грузоподъемностью 400 кг, количество остановок 9, высота шахты 29м | лифт | 1 | 17333.3 | 9025.14 | 6133.79 | 891.95 |  | 17333.3 | 9025.14 | 6133.79 | 891.95 |  | 1047
Итого прямые затраты по разделу 2 | [9 empty] | 328632.3 | 9025.14 | 6133.79 | 891.95 |  | 1047
Итого прямые затраты с учетом коэффициентов к итогам (в том числе, справочно: стесненные условия ОЗП=15%; ЭМ=15%; ЗПМ=15%; ТЗ=15%) | [9 empty] | 330906.1395 | 10378.911 | 7053.8585 | 1025.7425 |  | 1204.05
Итого Оборудование | [9 empty] | 311299
Монтажные работы | [9 empty] | 19607.1395 | 10378.911 | 7053.8585 | 1025.7425 |  | 1204.05
Накладные расходы 80% ФОТ (от 11405) | [9 empty] | 9123.7228
Сметная прибыль 60% ФОТ (от 11405) | [9 empty] | 6842.7921
Итого Монтажные работы | [9 empty] | 35573.6544
Итого по Разделу 2 | [9 empty] | 346872.6544
ИТОГИ
Итого прямые затраты | [9 empty] | 336211.77 | 13537.71 | 9200.69 | 1337.93 |  | 1570.5
Итого прямые затраты с учетом коэффициентов к итогам | [9 empty] | 339622.53 | 15568.3665 | 10580.7935 | 1538.6195 |  | 1806.075
Итого Оборудование | [9 empty] | 311299
Монтажные работы | [9 empty] | 28323.53 | 15568.3665 | 10580.7935 | 1538.6195 |  | 1806.075
Накладные расходы 80% ФОТ (от 17107) | [9 empty] | 13685.5888
Сметная прибыль 60% ФОТ (от 17107) | [9 empty] | 10264.1916
Итого Монтажные работы | [9 empty] | 52273.3104
Перевод в текущие цены К=2,69 на оборудование | [9 empty] | 837394.31
Перевод в текущие цены К=5,02 на строительно-монтажные работы | [9 empty] | 262412.0182
Составление сметы 0,7% | [9 empty] | 1836.8841
Итого | [9 empty] | 1101643.2123
НДС 18% | [9 empty] | 198295.7782
Всего с НДС | [9 empty] | 1299938.9906
Составил: гл. бухгалтер ООО "Владлифт" ________________ Базаева А.М.
Примечание
*Сумма договора определена без учета стоимости сметных работ

## Пусконаладка
Локальный сметный расчет
на пуско-наладку пассажирского лифта г/п 400 кг на 9 остановок
Сметная стоимость, руб: 169530,00
Объект: г. Владикавказ, ул. Иристонская, д.36 "а", п.2
Составлен(а) в текущих ценах по состоянию на 1 квартал 2011 г.
№ пп | Обоснование | Наименование | Ед. изм. | Кол. | Стоимость единицы |  |  |  | Общая стоимость |  |  |  |  | Т/з осн. раб. на ед. | Т/з осн. раб. всего
[5 empty] | Всего | в том числе |  |  | Ст-ть обор-я | Всего | в том числе
[6 empty] | осн. з/п | эк.маш | з/п мех |  |  | осн. з/п | эк.маш | з/пмех
1 | 2 | 3 | 4 | 5 | 6 | 7 | 8 | 9 | 10 | 11 | 12 | 13 | 14 | 15 | 16
Раздел 1 Пуско-наладка лифта
1 | ФЕРп01-14-025-01 | Лифт пассажирский, грузоподъемность до 630 кг на 10 остановок с микропроцессорной станцией | лифт | 1 | 9636.69 | 9636.69 |  |  |  | 9636.69 | 9636.69 |  |  |  | 734
2 | ФЕРп01-14-025-04 | При изменении количества остановок уменьшать или добавлять к норме 01-14-025-01 | остановка | -1 | 189.06 | 189.06 |  |  |  | -189.06 | -189.06 |  |  |  | -14.4
Итого прямые затраты по разделу 1 | [9 empty] | 9447.63 | 9447.63 |  |  |  | 719.6
Итого прямые затраты с учетом коэффициентов к итогам (вып. работ в существующих зданиях ОЗП=20%, ЭМ=20%, ТЗ=20%) | [9 empty] | 11337.156 | 11337.156 |  |  |  | 863.52
Накладные расходы 65% ФОТ (от 11337) | [9 empty] | 7369.1514
Сметная прибыль 40% ФОТ (от 11337) | [9 empty] | 4534.8624
Итого по разделу 1 | [9 empty] | 23241.1698
Перевод в текущие цены К=5,02 | [9 empty] | 116670.6724
Полное техническое овидетельствование лифта | [9 empty] | 13000
Регистрация декларации соответствия | [9 empty] | 13000
Итого | [9 empty] | 142670.6724
Составление сметы 0,7% | [9 empty] | 998.6947
Итого | [9 empty] | 143669.3671
НДС 18% | [9 empty] | 25860.4861
ВСЕГО С НДС | [9 empty] | 169529.8532
Составил: гл. бухгалтер ООО "Владлифт" ________________ Базаева А.М.
Примечание
*Сумма договора определена без учета стоимости сметных работ