## Локальная смета
ЛОКАЛЬНЫЙ СМЕТНЫЙ РАСЧЕТ №
(локальная смета)
Установка элементов ограждения по улицам г. Владикавказа
(наименование работ и затрат, наименование объекта)
Основание:
|  |  |  | Сметная стоимость руб. |  |  |  |  | 852 449,00
|  |  |  | Средства на оплату труда руб. |  |  |  |  | 1816
Составлен(а) в текущих (прогнозных) ценах по состоянию на _______200_ г.
№ пп | Обоснование | Наименование | Ед. изм. | Кол. | Стоимость единицы |  |  |  | Общая стоимость |  |  |  | Т/з осн. раб.на ед. | Т/з осн. раб. Всего | Т/з мех. на ед. | Т/з мех. Всего
[5 empty] | Всего | В том числе |  |  | Всего | В том числе
[6 empty] | Осн.З/п | Эк.Маш | З/пМех |  | Осн.З/п | Эк.Маш | З/пМех
1 | 2 | 3 | 4 | 5 | 6 | 7 | 8 | 9 | 10 | 11 | 12 | 13 | 14 | 15 | 16 | 17
Раздел 1. пр.
1 | ТЕР1-02-057-3 | Разработка грунта вручную в траншеях глубиной до 2 м без креплений с откосами, группа грунтов 3 | 100 м3 грунта | 0.2 | 2224.56 | 2224.56 |  |  | 445 | 445 |  |  | 248 | 49.6
2 | ТЕР6-01-001-13 | Устройство фундаментов-столбов бетонных | 100 м3 бетона, бутобетона и железобетона в деле | 0.2 | 78790.37 | 5868.93 | 1898.4 | 288.1 | 15758 | 1174 | 380 | 58 | 598.26 | 119.652 | 19.7 | 3.94
2.2 | Кальк. | Бетонные элементы ограждения | шт. | 1000 | 116.42 |  |  |  | 116420
5 | ТЕРр51-06-1 | Погрузка грунта вручную в автомобили-самосвалы с выгрузкой | 100 м3 грунта | 0.2 | 4229.82 | 697.2 | 3532.62 |  | 846 | 139 | 707 |  | 83 | 16.6 | 42 | 8.4
6 | ССЦ - 09/2008 стр.36 | Транспортировка грунта | тн. | 32 | 16.72 |  |  |  | 535
Итого прямые затраты по разделу 1 | [8 empty] | 134004 | 1758 | 1087 | 58 |  | 185.85 |  | 12.34
Общестроительные работы | [8 empty] | 132623 | 1619 | 380 | 58 |  | 169.25 |  | 3.94
ИТОГО | [8 empty] | 132623 | 1619 | 380 | 58 |  | 169.25 |  | 3.94
Накладные расходы | [8 empty] | 1650
80,00% ФОТ (от 445,00) | [8 empty] | 356
105,00% ФОТ (от 1 232,00) | [8 empty] | 1294
Сметная прибыль | [8 empty] | 1001
45,00% ФОТ (от 445,00) | [8 empty] | 200
65,00% ФОТ (от 1 232,00) | [8 empty] | 801
ИТОГО Общестроительные работы | [8 empty] | 135274
Ремонтные работы | [8 empty] | 1381 | 139 | 707 |  |  | 16.6 |  | 8.4
ИТОГО | [8 empty] | 1381 | 139 | 707 |  |  | 16.6 |  | 8.4
Накладные расходы 75,00% ФОТ (от 139,00) | [8 empty] | 104
Сметная прибыль 45,00% ФОТ (от 139,00) | [8 empty] | 63
ИТОГО Ремонтные работы | [8 empty] | 1548
ИТОГО | [8 empty] | 134004 | 1758 | 1087 | 58 |  | 185.85 |  | 12.34
Накладные расходы | [8 empty] | 1754
Сметная прибыль | [8 empty] | 1064
ИТОГО ПО РАЗДЕЛУ 1 | [8 empty] | 136821
ИТОГИ ПО СМЕТЕ:
Итого прямые затраты по смете | [8 empty] | 134004 | 1758 | 1087 | 58 |  | 185.85 |  | 12.34
Общестроительные работы | [8 empty] | 132623 | 1619 | 380 | 58 |  | 169.25 |  | 3.94
ИТОГО | [8 empty] | 132623 | 1619 | 380 | 58 |  | 169.25 |  | 3.94
Накладные расходы | [8 empty] | 1650
80,00% ФОТ (от 445,00) | [8 empty] | 356
105,00% ФОТ (от 1 232,00) | [8 empty] | 1294
Сметная прибыль | [8 empty] | 1001
45,00% ФОТ (от 445,00) | [8 empty] | 200
65,00% ФОТ (от 1 232,00) | [8 empty] | 801
ИТОГО Общестроительные работы | [8 empty] | 135274
Ремонтные работы | [8 empty] | 1381 | 139 | 707 |  |  | 16.6 |  | 8.4
ИТОГО | [8 empty] | 1381 | 139 | 707 |  |  | 16.6 |  | 8.4
Накладные расходы 75,00% ФОТ (от 139,00) | [8 empty] | 104
Сметная прибыль 45,00% ФОТ (от 139,00) | [8 empty] | 63
ИТОГО Ремонтные работы | [8 empty] | 1548
ИТОГО | [8 empty] | 134004 | 1758 | 1087 | 58 |  | 185.85 |  | 12.34
Накладные расходы | [8 empty] | 1754
Сметная прибыль | [8 empty] | 1064
ИТОГО ПО СМЕТЕ | [8 empty] | 136821
(136 821,00 х 5,28) | [8 empty] | 722414
НДС 18% | [8 empty] | 130035
ВСЕГО ПО СМЕТЕ | [8 empty] | 852449
Составил
Проверил