## Локальная смета
Строительство спортивной зоны между улицами М.Пехотинцев и Цоколаева в районе Ледовой арены
(наименование стройки)
ЛОКАЛЬНЫЙ СМЕТНЫЙ РАСЧЕТ № 293-2009
(локальная смета)
| на | Благоустройство площадки 2010
(наименование работ и затрат, наименование объекта)
Основание:
|  | Сметная стоимость ___________________________________________________________ |  | ___________________________10393,427 |  | тыс.руб.
|  | строительных работ ___________________________________________________________ |  | ___________________________________________________________1683,046 |  | тыс.руб.
|  | монтажных работ ___________________________________________________________ |  | ___________________________________________________________437,738 |  | тыс.руб.
|  | Сметная трудоемкость ___________________________________________________________ |  | ___________________________________________________________11180,1 |  | чел.час
Составлен(а) в текущих (прогнозных) ценах по состоянию на 4 квартал 2009 г.
№ пп | Обоснование | Наименование | Ед. изм. | Кол. | Стоимость единицы, руб. |  |  |  | Общая стоимость, руб.
[5 empty] | Всего | В том числе |  |  | Всего | В том числе
[6 empty] | Осн.З/п | Эк.Маш. | З/пМех |  | Осн.З/п | Эк.Маш. | З/пМех
1 | 2 | 3 | 4 | 5 | 6 | 7 | 8 | 9 | 10 | 11 | 12 | 13
Раздел 1. Устройство основания
1 | ТЕР01-01-013-14 | Разработка грунта с погрузкой на автомобили-самосвалы экскаваторами с ковшом вместимостью 0,5 (0,5-0,63) м3, группа грунтов: 2 НР, (595 руб.): 95% от ФОТ (626 руб.) СП, (313 руб.): 50% от ФОТ (626 руб.) | 1000 м3 грунта | 0.76 | 4785.46 | 135.27 | 4641.23 | 688.07 | 3637 | 103 | 3527 | 523
2 | Сборник "Стрйцена" табл.2,8 | Перевозка грунта на 5 км НР 95% от ФОТ СП 50% от ФОТ | т | 1293 | 9.62 |  | 9.62 |  | 12439 |  | 12439
3 | ТЕР01-02-055-02 | Доработка грунта вручную группа грунтов: 2 НР, (1953 руб.): 80% от ФОТ (2441 руб.) СП, (1098 руб.): 45% от ФОТ (2441 руб.) | 100 м3 грунта | 1.34 | 1821.96 | 1821.96 |  |  | 2441 | 2441
4 | ТЕР01-01-111-06 | Планировка вручную земляных подушек, группа грунтов: 2 НР, (2047 руб.): 95% от ФОТ (2155 руб.) СП, (1078 руб.): 50% от ФОТ (2155 руб.) | 1000 м2 спланированной поверхности | 3.38 | 637.65 | 637.65 |  |  | 2155 | 2155
5 | ТЕР01-02-005-01 | Уплотнение грунта пневматическими трамбовками, группа грунтов: 1, 2 НР, (1141 руб.): 95% от ФОТ (1201 руб.) СП, (601 руб.): 50% от ФОТ (1201 руб.) | 100 м3 уплотненного грунта | 7.6 | 492.86 | 122.92 | 369.94 | 35.17 | 3746 | 934 | 2812 | 267
6 | ТЕР27-04-001-01 | Устройство подстилающих и выравнивающих слоев оснований: из песка НР, (3861 руб.): 142% от ФОТ (2719 руб.) СП, (2583 руб.): 95% от ФОТ (2719 руб.) | 100 м3 материала основания (в плотном теле) | 7.6 | 2444.51 | 144.78 | 2288.58 | 213.04 | 18578 | 1100 | 17393 | 1619
Н | 1. 408-9040 | Песок для строительных работ природный | м3 | 0
7.1 | СЦМ-408-0127 | Смесь песчаная для строительных работ | м3 | 760 | 62.22 |  |  |  | 47287
8 | ТЕР11-01-005-01 | Устройство прослойки из геотекстиля в земляном полотне сплошной 2 739,25 = 4 684,84 - 5 078,58 x 0,047 - 2 230,05 x 0,116 - 6,59 x 112 - 1,14 - 8 798,92 x 0,0011 - 10 194,40 x 0,05 - 611,57 x 0,31 НР, (48698 руб.): 123% от ФОТ (39592 руб.) СП, (29694 руб.): 75% от ФОТ (39592 руб.) | 100 м2 изолируемой поверхности | 22 | 2739.25 | 1798.33 | 32.7 | 1.32 | 60264 | 39563 | 719 | 29
Уд | 1. 101-0069 | Бензин авиационный Б-70 | т | 0,047 1,034 | 5078.58 |  |  |  | 5251.25
Уд | 2. 101-1744 | Мастика битумно-резиновая кровельная | т | 0,116 2,552 | 2230.05 |  |  |  | 5691.09
Уд | 3. 101-1746 | Рубероид кровельный с мелкой посыпкой РМ-350 | м2 | 112 2464 | 6.59 |  |  |  | 16237.76
Уд | 4. 101-1757 | Ветошь | кг | 1 22 | 1.14 |  |  |  | 25.08
Уд | 5. 113-0003 | Ацетон технический сорт I | т | 0,0011 0,0242 | 8798.92 |  |  |  | 212.93
Уд | 6. 113-0080 | Лак БТ-783 | т | 0,05 1,1 | 10194.4 |  |  |  | 11213.84
Уд | 7. 402-0004 | Раствор готовый кладочный цементный, марка 100 | м3 | 0,31 6,82 | 611.57 |  |  |  | 4170.91
9 | ТЕР27-04-005-03 | Устройство оснований толщиной 15 см из щебня фракции 40-70 мм (при укатке каменных материалов с пределом прочности на сжатие свыше 98,1 (1000) МПа (кгс/см2)): двухслойных нижнего слоя НР, (2653 руб.): 142% от ФОТ (1868 руб.) СП, (1775 руб.): 95% от ФОТ (1868 руб.) | 1000 м2 основания | 2.2 | 48383.83 | 300.44 | 3861.93 | 548.62 | 106444 | 661 | 8496 | 1207
10 | ТЕР27-04-005-04 | На каждый 1 см изменения толщины слоя добавлять или исключать к нормам с 27-04-005-1 по 27-04-005-3 НР, (-577 руб.): 142% от ФОТ (-406 руб.) СП, (-386 руб.): 95% от ФОТ (-406 руб.) | 1000 м2 основания | -11 | 3203.39 |  | 258.27 | 36.89 | -35237 |  | -2841 | -406
11 | ТЕР27-04-005-02 | Устройство оснований толщиной 15 см из щебня фракции 40-70 мм (при укатке каменных материалов с пределом прочности на сжатие свыше 98,1 (1000) МПа (кгс/см2)): двухслойных верхнего слоя НР, (3672 руб.): 142% от ФОТ (2586 руб.) СП, (2457 руб.): 95% от ФОТ (2586 руб.) | 1000 м2 основания | 2.2 | 54887.01 | 346.68 | 6063.87 | 828.78 | 120751 | 763 | 13341 | 1823
12 | ТЕР27-04-005-04 | На каждый 1 см изменения толщины слоя добавлять или исключать к нормам с 27-04-005-1 по 27-04-005-3 НР, (-577 руб.): 142% от ФОТ (-406 руб.) СП, (-386 руб.): 95% от ФОТ (-406 руб.) | 1000 м2 основания | -11 | 3203.39 |  | 258.27 | 36.89 | -35237 |  | -2841 | -406
16.1 | ТЕР27-04-001-01 | Устройство подстилающих и выравнивающих слоев оснований: из отсева НР, (337 руб.): 142% от ФОТ (237 руб.) СП, (225 руб.): 95% от ФОТ (237 руб.) | 100 м3 материала основания (в плотном теле) | 0.66 | 2444.51 | 144.78 | 2288.58 | 213.04 | 1613 | 96 | 1510 | 141
Н | 1. 408-9040 | Песок для строительных работ природный | м3 | 0
16.6 | СЦМ-408-0223 | Отсев для строительных работ | м3 | 66 | 67.4 |  |  |  | 4448
Итого прямые затраты по разделу в ценах 2001г. | [8 empty] | 313329 | 47816 | 54555 | 4797
Накладные расходы | [8 empty] | 63803
Сметная прибыль | [8 empty] | 39051
Итоги по разделу 1 Устройство основания :
Земляные работы, выполняемые механизированным способом | [8 empty] | 27751
Земляные работы, выполняемые ручным способом | [8 empty] | 5492
Автомобильные дороги | [8 empty] | 196997
Озеленение. Защитные лесонасаждения | [8 empty] | 47287
Полы | [8 empty] | 138656
Земляные работы, выполняемые по другим видам работ (подготовительным, сопутствующим, укрепительным)
Итого | [8 empty] | 416183
В том числе:
Материалы | [8 empty] | 210958
Машины и механизмы | [8 empty] | 54555
ФОТ | [8 empty] | 52613
Накладные расходы | [8 empty] | 63803
Сметная прибыль | [8 empty] | 39051
Перевод в цены 4-го квартала 2009 г. 416 183 * 5,35 | [8 empty] | 2226579
Итого по разделу 1 Устройство основания | [8 empty] | 2226579
Раздел 2. Новый Раздел
20 | ТЕР01-02-055-03 | Разработка грунта вручную группа грунтов: 3 НР, (3452 руб.): 80% от ФОТ (4315 руб.) СП, (1942 руб.): 45% от ФОТ (4315 руб.) | 100 м3 грунта | 1.61 | 2679.92 | 2679.92 |  |  | 4315 | 4315
21 | ТЕР27-04-001-01 | Устройствооснования из песка под фундаменты НР, (115 руб.): 142% от ФОТ (81 руб.) СП, (77 руб.): 95% от ФОТ (81 руб.) | 100 м3 материала основания (в плотном теле) | 0.225 | 2444.51 | 144.78 | 2288.58 | 213.04 | 550 | 33 | 515 | 48
Н | 1. 408-9040 | Песок для строительных работ природный | м3 | 0
22 | СЦМ-408-0122 | Песок природный для строительных работ: средний | м3 | 22.5 | 149.48 |  |  |  | 3363
23 | ТЕР27-04-001-04 | Устройство подстилающих и выравнивающих слоев оснований: из щебня НР, (180 руб.): 142% от ФОТ (127 руб.) СП, (121 руб.): 95% от ФОТ (127 руб.) | 100 м3 материала основания (в плотном теле) | 0.225 | 3810.03 | 224.73 | 3569.69 | 335.77 | 857 | 51 | 803 | 76
Н | 1. 408-9080 | Щебень | м3 | 0
24 | СЦМ-408-0003 | Щебень из природного камня для строительных работ марка 1400, фракция 20-40 мм | м3 | 22.5 | 266.3 |  |  |  | 5992
25 | ТЕР01-02-005-02 | Уплотнение грунта пневматическими трамбовками, группа грунтов: 3, 4 НР, (81 руб.): 95% от ФОТ (85 руб.) СП, (43 руб.): 50% от ФОТ (85 руб.) | 100 м3 уплотненного грунта | 0.45 | 588.23 | 146.76 | 441.47 | 42 | 265 | 66 | 199 | 19
26 | ТЕР06-01-001-16 | Устройство фундаментных плит железобетонных: плоских НР, (9022 руб.): 105% от ФОТ (8592 руб.) СП, (5585 руб.): 65% от ФОТ (8592 руб.) | 100 м3 бетона, бутобетона и железобетона в деле | 3.32 | 75400.02 | 2164.67 | 3959.71 | 423.06 | 250328 | 7187 | 13146 | 1405
Н | 1. 204-9001 | Арматура | т | 8,1 26,89 | 5833.2 |  |  |  | 156854.75
27 | СЦМ-204-0011 | Горячекатаная арматурная сталь периодического профиля класса А-II диаметром 10 мм | т | 6.985 | 7509.02 |  |  |  | 52451
28 | СЦМ-204-0036 | Надбавки к ценам заготовок за сборку и сварку каркасов и сеток плоских диаметром 10 мм | т | 6.985 | 1514.96 |  |  |  | 10582
29 | СЦМ-204-0012 | Горячекатаная арматурная сталь периодического профиля класса А-II диаметром 12 мм | т | 10.12 | 6521.07 |  |  |  | 65993
30 | СЦМ-204-0037 | Надбавки к ценам заготовок за сборку и сварку каркасов и сеток плоских диаметром 12 мм | т | 10.12 | 1425.8 |  |  |  | 14429
31 | ТЕР06-01-001-22 | Устройство ленточных фундаментов0: железобетонных при ширине поверху до 1000 мм НР, (1727 руб.): 105% от ФОТ (1645 руб.) СП, (1069 руб.): 65% от ФОТ (1645 руб.) | 100 м3 бетона, бутобетона и железобетона в деле | 0.33 | 80420.87 | 4540.69 | 3989.94 | 445.73 | 26539 | 1498 | 1317 | 147
Н | 1. 204-9001 | Арматура | т | 6,6 2,178 | 5833.2 |  |  |  | 12704.71
32 | ТЕР06-01-005-04 | Устройство железобетонных фундаментов общего назначения объемом: до 5 м3 НР, (452 руб.): 105% от ФОТ (430 руб.) СП, (280 руб.): 65% от ФОТ (430 руб.) | 100 м3 бетона и железобетона в деле | 0.09 | 78448.62 | 4408.99 | 2743.94 | 371.03 | 7060 | 397 | 247 | 33
Н | 1. 204-9001 | Арматура | т | 1 0,09 | 5833.2 |  |  |  | 524.99
33 | СЦМ-204-0011 | Горячекатаная арматурная сталь периодического профиля класса А-II диаметром 10 мм | т | 0.6 | 7509.02 |  |  |  | 4505
34 | СЦМ-204-0036 | Надбавки к ценам заготовок за сборку и сварку каркасов и сеток плоских диаметром 10 мм | т | 0.6 | 1514.96 |  |  |  | 909
35 | СЦМ-204-0012 | Горячекатаная арматурная сталь периодического профиля класса А-II диаметром 12 мм | т | 1 | 6521.07 |  |  |  | 6521
36 | СЦМ-204-0037 | Надбавки к ценам заготовок за сборку и сварку каркасов и сеток плоских диаметром 12 мм | т | 1 | 1425.8 |  |  |  | 1426
37 | ТЕРр68-25-01 | Устройство металлического ограждения сетчатого по металлическим столбам 7,44 = 27,50 - 19,67 x 1,02 НР, (12217 руб.): 104% от ФОТ (11747 руб.) СП, (7048 руб.): 60% от ФОТ (11747 руб.) | 1 м2 сетки | 1624.8 | 7.44 | 7.23 |  |  | 12089 | 11747
Уд | 1. 101-0873 | Сетка плетеная с квадратными ячейками N 12 оцинкованная | м2 | 1,02 1657 | 19.67 |  |  |  | 32593.19
38 | СЦМ-101-0875 | Сетка с квадратными ячейками | м2 | 1657 | 52.5 |  |  |  | 86993
39 | ТЕР06-01-015-06 | Обрамление сетчатого ограждения НР, (4249 руб.): 105% от ФОТ (4047 руб.) СП, (2631 руб.): 65% от ФОТ (4047 руб.) | 1 т | 7.5 | 1078.28 | 512.41 | 488.41 | 27.18 | 8087 | 3843 | 3663 | 204
Н | 1. 201-9002 | Конструкции стальные | т | 1 7,5
40 | СЦМ-201-0775 | Конструктивные элементы вспомогательного назначения, с преобладанием профильного проката без отверстий и сборосварочных операций | т | 7.5 | 8585.12 |  |  |  | 64388
41 | ТЕР16-02-001-06 | Монтаж столбов из трубы диаметром : 50 мм НР, (4431 руб.): 128% от ФОТ (3462 руб.) СП, (2873 руб.): 83% от ФОТ (3462 руб.) | 100 м трубопровода | 7.6 | 5258.73 | 452.58 | 81.73 | 2.95 | 39966 | 3440 | 621 | 22
Н | 1. 103-9140 | Арматура муфтовая | шт | 0
Н | 2. 300-9240 | Крепления | кг | 0
42 | ТЕР15-04-030-04 | Масляная окраска металлических поверхностей: решеток, переплетов, труб диаметром менее 50 мм и т.п., количество окрасок 2 НР, (12344 руб.): 105% от ФОТ (11756 руб.) СП, (6466 руб.): 55% от ФОТ (11756 руб.) | 100 м2 окрашиваемой поверхности | 16.248 | 1254.87 | 723.39 | 2.44 | 0.12 | 20389 | 11754 | 40 | 2
43 | ТЕР06-01-015-06 | Монтаж металлоконструкций скамеек НР, (1765 руб.): 105% от ФОТ (1681 руб.) СП, (1093 руб.): 65% от ФОТ (1681 руб.) | 1 т | 3.115 | 1078.28 | 512.41 | 488.41 | 27.18 | 3359 | 1596 | 1521 | 85
Н | 1. 201-9002 | Конструкции стальные | т | 1 3,115
44 | СЦМ-201-0775 | Конструкции стальные | т | 3.115 | 8585.12 |  |  |  | 26743
44.1 | прайс. | Стоимость пластиковых сидений | шт | 180 | 186.92 |  |  |  | 33646
Итого прямые затраты по разделу в ценах 2001г. | [8 empty] | 751745 | 45927 | 22072 | 2041
Накладные расходы | [8 empty] | 50035
Сметная прибыль | [8 empty] | 29227
Итоги по разделу 2 Новый Раздел :
Земляные работы, выполняемые ручным способом | [8 empty] | 9709
Автомобильные дороги | [8 empty] | 164708
Озеленение. Защитные лесонасаждения | [8 empty] | 3363
Земляные работы, выполняемые механизированным способом | [8 empty] | 389
Бетонные и железобетонные монолитные конструкции в промышленном строительстве | [8 empty] | 323245
Благоустройство (ремонтно-строительные) | [8 empty] | 118347
Бетонные и железобетонные сборные конструкции в промышленном строительстве | [8 empty] | 124777
Сантехнические работы - внутренние (трубопроводы, водопровод, канализация, отопление, газоснабжение, вентиляция и кондиционирование воздуха) | [8 empty] | 47270
Отделочные работы | [8 empty] | 39199
Итого | [8 empty] | 831007
В том числе:
Материалы | [8 empty] | 683746
Машины и механизмы | [8 empty] | 22072
ФОТ | [8 empty] | 47968
Накладные расходы | [8 empty] | 50035
Сметная прибыль | [8 empty] | 29227
Перевод в цены 4-го квартала 2009 г. 831 007 * 5,35 | [8 empty] | 4445887
Итого по разделу 2 Новый Раздел | [8 empty] | 4445887
Раздел 3. Электроосвещение
46 | ТЕР33-04-003-01 | Установка опор ВЛ 0.38, 6-10 кВ с траверсами без приставок: одностоечных НР, (1281 руб.): 105% от ФОТ (1220 руб.) СП, (732 руб.): 60% от ФОТ (1220 руб.) | 1 опора | 24 | 191.08 | 38.68 | 132.94 | 12.18 | 4586 | 928 | 3191 | 292
Н | 1. 101-1714 | Болты строительные с гайками и шайбами | т | 0 | 9895.04
Н | 2. 101-9341 | Сталь стержневая диаметром до 10 м | т | 0
Н | 3. 110-9030 | Изоляторы штыревые | шт | 0
Н | 4. 110-9091 | Штыри | шт | 0
Н | 5. 201-9266 | Хомуты стальные | кг | 0
Н | 6. 201-9285 | Траверсы стальные | т | 0
Н | 7. 446-2011 | Стойки вибрированные для опор | шт | 0 | 3832.2
47 | СЦМ-201-0658 | Опоры, прожекторные мачты, площадки и лестницы | т | 1.824 | 10807.22 |  |  |  | 19712
48 | ТЕРм08-02-363-01 | Кронштейны специальные на опорах для светильников. Кронштейны сварные металлические, количество рожков: 1 НР, (1352 руб.): 95% от ФОТ (1423 руб.) СП, (925 руб.): 65% от ФОТ (1423 руб.) | шт. | 24 | 279.01 | 38.33 | 203.36 | 20.97 | 6696 | 920 | 4881 | 503
49 | СЦМ-551-1034 | Кронштейн КР-6-1 | шт | 24 | 235.86 |  |  |  | 5661
51 | ТЕР33-04-016-02 | Развозка конструкций и материалов опор ВЛ 0.38-10 кВ по трассе: одностоечных железобетонных опор НР, (292 руб.): 105% от ФОТ (278 руб.) СП, (167 руб.): 60% от ФОТ (278 руб.) | 1 опора | 24 | 54.9 | 4.13 | 50.77 | 7.45 | 1318 | 99 | 1219 | 179
53 | СЦМ-546-0202 | Лампы люминесцентные дуговые ртутные высокого давления типа ДРЛ 250(6)-4 | 10шт | 2.4 | 744.36 |  |  |  | 1786
54 | СЦМ-503-9042-15 | Светильники наружного освещения РКУ-06-250 под ДРЛ-250 б/стекла | шт | 24 | 553.12 |  |  |  | 13275
55 | ТЕРм08-02-369-03 | Светильники, устанавливаемые вне зданий. Светильник с лампами: ртутными НР, (639 руб.): 95% от ФОТ (673 руб.) СП, (437 руб.): 65% от ФОТ (673 руб.) | шт. | 24 | 138.89 | 22.11 | 58.64 | 5.9 | 3333 | 531 | 1407 | 142
56 | Прайс-лист | Щиток с предохранителями ЩМ-1 | шт | 3 | 357.69 |  |  |  | 1073
57 | ТЕРм08-02-370-02 | Щиток до трех групп НР, (45 руб.): 95% от ФОТ (47 руб.) СП, (31 руб.): 65% от ФОТ (47 руб.) | шт. | 3 | 52.91 | 13.65 | 32.03 | 2.02 | 159 | 41 | 96 | 6
58 | СЦМ-545-0047 | Выключатели автоматические АЕ2333-110-Т3 I-25А | шт | 30 | 213.21 |  |  |  | 6396
60 | ТЕР16-04-002-02 | Труба полиэтиленовая НР, (4506 руб.): 128% от ФОТ (3520 руб.) СП, (2922 руб.): 83% от ФОТ (3520 руб.) | 100 м трубопровода | 1.92 | 3279.14 | 1705.9 | 925.49 | 127.35 | 6296 | 3275 | 1777 | 245
Н | 1. 103-9140 | Арматура муфтовая | шт | 0
Н | 2. 300-9240 | Крепления | кг | 0
Н | 3. 300-9911 | Фасонные и соединительные части к полиэтиленовым трубам | шт | 0
61 | ТЕР01-01-004-06 | Разработка грунта в отвал экскаваторами "драглайн" или "обратная лопата" с ковшом вместимостью 0,25 м3, группа грунтов: 3 НР, (2005 руб.): 95% от ФОТ (2111 руб.) СП, (1056 руб.): 50% от ФОТ (2111 руб.) | 1000 м3 грунта | 1.7 | 6505.42 | 158.77 | 6346.65 | 1082.94 | 11059 | 270 | 10789 | 1841
62 | ТЕР01-02-057-03 | Разработка грунта вручную в траншеях глубиной до 2 м без креплений с откосами, группа грунтов: 3 НР, (4627 руб.): 80% от ФОТ (5784 руб.) СП, (2603 руб.): 45% от ФОТ (5784 руб.) | 100 м3 грунта | 2.6 | 2224.56 | 2224.56 |  |  | 5784 | 5784
63 | ТЕР01-01-033-01 | Засыпка траншей и котлованов с перемещением грунта до 5 м бульдозерами мощностью: 59 (80) кВт (л.с.), 1 группа грунтов НР, (191 руб.): 95% от ФОТ (201 руб.) СП, (90 руб.): 50%*0,9 от ФОТ (201 руб.) | 1000 м3 грунта | 1.7 | 536.86 |  | 536.86 | 118.03 | 913 |  | 913 | 201
64 | ТЕР01-02-061-02 | Засыпка вручную траншей, пазух котлованов и ям, группа грунтов: 2 НР, (1338 руб.): 80% от ФОТ (1672 руб.) СП, (752 руб.): 45% от ФОТ (1672 руб.) | 100 м3 грунта | 2 | 835.92 | 835.92 |  |  | 1672 | 1672
65 | ТЕР34-02-001-01 | Устройство трубопроводов из асбестоцементных труб с соединением стальными манжетами: до 2-х отверстий НР, (340 руб.): 100% от ФОТ (340 руб.) СП, (221 руб.): 65% от ФОТ (340 руб.) | 1 канало-километр трубопровода | 0.2 | 21075.3 | 1701 |  |  | 4215 | 340
67 | ТЕРм08-02-141-03 | Кабели до 35 кв в готовых траншеях без покрытий, масса 1 м, кг, до: 3 НР, (5803 руб.): 95% от ФОТ (6108 руб.) СП, (3970 руб.): 65% от ФОТ (6108 руб.) | 100 м кабеля | 28 | 1018.02 | 157.05 | 738.29 | 61.12 | 28505 | 4397 | 20672 | 1711
67.1 | ТЕРм08-02-148-03 | Кабели до 35 кв в проложенных трубах, блоках и коробах, масса 1 м, кг, до: 3 НР, (657 руб.): 95% от ФОТ (692 руб.) СП, (450 руб.): 65% от ФОТ (692 руб.) | 100 м кабеля | 2 | 1364.32 | 256.59 | 1032.14 | 89.25 | 2729 | 513 | 2064 | 179
68 | ТЕРм08-02-142-01 | Устройство постели при одном кабеле в траншее НР, (401 руб.): 95% от ФОТ (422 руб.) СП, (274 руб.): 65% от ФОТ (422 руб.) | 100 м кабеля | 2.8 | 1302.62 | 73.33 | 1229.29 | 77.49 | 3647 | 205 | 3442 | 217
68.1 | ССЦ500-0742-002 | Кабель АВВГ-4х35мм2 | 1000м | 3 | 32474 |  |  |  | 97422
Итого прямые затраты по разделу в ценах 2001г. | [8 empty] | 226237 | 18975 | 50451 | 5516
Накладные расходы | [8 empty] | 23477
Сметная прибыль | [8 empty] | 14630
Итоги по разделу 3 Электроосвещение :
Итого Строительные работы | [8 empty] | 60586
Итого Монтажные работы | [8 empty] | 203758
Итого | [8 empty] | 264344
В том числе:
Материалы | [8 empty] | 156811
Машины и механизмы | [8 empty] | 50451
ФОТ | [8 empty] | 24491
Накладные расходы | [8 empty] | 23477
Сметная прибыль | [8 empty] | 14630
Перевод в цены 4-го квартала 2009 г. 264 344 * 5,35 | [8 empty] | 1414240
Итого по разделу 3 Электроосвещение | [8 empty] | 1414240
Раздел 4. Тротуар
73 | ТЕР01-01-013-15 | Разработка грунта с погрузкой на автомобили-самосвалы экскаваторами с ковшом вместимостью 0,5 (0,5-0,63) м3, группа грунтов: 3 НР, (116 руб.): 95% от ФОТ (122 руб.) СП, (61 руб.): 50% от ФОТ (122 руб.) | 1000 м3 грунта | 0.105 | 6233.93 | 284.98 | 5937.74 | 880.17 | 655 | 30 | 623 | 92
74 | Сборник "Стрйцена" табл.2,8 | Перевозка грунта на 5 км НР 95% от ФОТ СП 50% от ФОТ | т | 189 | 9.62 |  | 9.62 |  | 1818 |  | 1818
75 | ТЕР27-04-001-02 | Устройство подстилающих и выравнивающих слоев оснований: из песчано-гравийной смеси, дресвы НР, (552 руб.): 142% от ФОТ (389 руб.) СП, (370 руб.): 95% от ФОТ (389 руб.) | 100 м3 материала основания (в плотном теле) | 1.05 | 2554.64 | 144.78 | 2394.25 | 226.07 | 2682 | 152 | 2514 | 237
Н | 1. 408-0200 | Смесь песчано-гравийная природная | м3 | 0 | 129.8
76 | ТЕР27-07-002-01 | Устройство оснований толщиной 12 см под тротуары из кирпичного или известнякового щебня НР, (1491 руб.): 142% от ФОТ (1050 руб.) СП, (998 руб.): 95% от ФОТ (1050 руб.) | 100 м2 дорожек и тротуаров | 3.5 | 5184.19 | 255.05 | 302.37 | 44.84 | 18145 | 893 | 1058 | 157
77 | ТЕР27-06-020-01 | Устройство покрытия толщиной 4 см из горячих асфальтобетонных смесей плотных мелкозернистых типа АБВ, плотность каменных материалов: 2,5-2,9 т/м3 НР, (369 руб.): 142% от ФОТ (260 руб.) СП, (247 руб.): 95% от ФОТ (260 руб.) | 1000 м2 покрытия | 0.35 | 3244.82 | 423.6 | 2566 | 320.91 | 1136 | 148 | 898 | 112
Н | 1. 101-9010 | Битум | т | 0,0108 0,00378
Н | 2. 410-9010 | Смесь асфальтобетонная | т | 96,6 33,81
78 | СЦМ-410-0012 | Смеси асфальтобетонные дорожные, аэродромные и асфальтобетон (горячие и теплые для плотного асфальтобетона мелко и крупнозернистые, песчаные), марка III, тип Г | т | 33.81 | 339.87 |  |  |  | 11491
79 | ТЕР27-06-021-01 | При изменении толщины покрытия на 0,5 см добавлять или исключать: к норме 27-06-020-1 НР, (1 руб.): 142% от ФОТ (1 руб.) СП, (1 руб.): 95% от ФОТ (1 руб.) | 1000 м2 покрытия | 0.7 | 3.91 | 1 | 2.91 |  | 3 | 1 | 2
Н | 1. 101-9010 | Битум | т | 0,0014 0,00098
Н | 2. 410-9010 | Смесь асфальтобетонная | т | 12,1 8,47
80 | СЦМ-410-0012 | Смеси асфальтобетонные дорожные, аэродромные и асфальтобетон (горячие и теплые для плотного асфальтобетона мелко и крупнозернистые, песчаные), марка III, тип Г | т | 8.47 | 339.87 |  |  |  | 2879
Итого прямые затраты по разделу в ценах 2001г. | [8 empty] | 38809 | 1224 | 6913 | 598
Накладные расходы | [8 empty] | 2530
Сметная прибыль | [8 empty] | 1676
Итоги по разделу 4 Тротуар :
Земляные работы, выполняемые механизированным способом | [8 empty] | 2650
Автомобильные дороги | [8 empty] | 25995
Озеленение. Защитные лесонасаждения | [8 empty] | 14370
Итого | [8 empty] | 43015
В том числе:
Материалы | [8 empty] | 30672
Машины и механизмы | [8 empty] | 6913
ФОТ | [8 empty] | 1822
Накладные расходы | [8 empty] | 2530
Сметная прибыль | [8 empty] | 1676
Перевод в цены 4-го квартала 2009 г. 43 015 * 5,35 | [8 empty] | 230130
Итого по разделу 4 Тротуар | [8 empty] | 230130
Раздел 5. Ливневая канализация
81 | ТЕР01-01-004-06 | Разработка грунта в отвал экскаваторами "драглайн" или "обратная лопата" с ковшом вместимостью 0,25 м3, группа грунтов: 3 НР, (318 руб.): 95% от ФОТ (335 руб.) СП, (168 руб.): 50% от ФОТ (335 руб.) | 1000 м3 грунта | 0.27 | 6505.42 | 158.77 | 6346.65 | 1082.94 | 1756 | 43 | 1713 | 292
82 | ТЕР01-02-055-03 | Доработка грунта вручную с креплениями в траншеях шириной до 2 м, глубиной до 2 м, группа грунтов: 3 НР, (579 руб.): 80% от ФОТ (724 руб.) СП, (326 руб.): 45% от ФОТ (724 руб.) | 100 м3 грунта | 0.27 | 2679.92 | 2679.92 |  |  | 724 | 724
83 | ТЕР23-01-001-01 | Устройство основания: песчаного НР, (55 руб.): 130% от ФОТ (42 руб.) СП, (37 руб.): 89% от ФОТ (42 руб.) | 10 м3 основания | 0.42 | 1773.64 | 95.68 | 33.68 | 4.05 | 745 | 40 | 14 | 2
84 | ТЕР23-01-005-04 | Укладка трубопроводов из керамических канализационных труб диаметром: 300 мм НР, (3875 руб.): 130% от ФОТ (2981 руб.) СП, (2653 руб.): 89% от ФОТ (2981 руб.) | 100 м трубопровода | 2.1 | 16127.72 | 1170.91 | 2390.24 | 248.48 | 33868 | 2459 | 5020 | 522
85 | ТЕР22-04-001-01 | Устройство круглых колодцев из сборного железобетона в грунтах: сухих НР, (814 руб.): 130% от ФОТ (626 руб.) СП, (501 руб.): 89%*0,9 от ФОТ (626 руб.) | 10 м3 железобетонных и бетонных конструкций колодцев | 0.45 | 23553.85 | 1068.32 | 3119.77 | 321.22 | 10599 | 481 | 1404 | 145
Н | 1. 103-9200 | Люки чугунные | шт | 0
Н | 2. 201-0755 | Отдельные конструктивные элементы зданий и сооружений с преобладанием горячекатаных профилей, средняя масса сборочной единицы до 0,1 т | т | 0 | 8673.32
86 | СЦМ-103-0753 | Люки легкие для колодцев | шт | 3 | 407.9 |  |  |  | 1224
87 | ТЕР23-04-008-01 | Присоединение канализационных трубопроводов к существующей сети в грунтах: сухих НР, (229 руб.): 130% от ФОТ (176 руб.) СП, (157 руб.): 89% от ФОТ (176 руб.) | 1 врезка | 1 | 251.1 | 175.64 |  |  | 251 | 176
88 | ТЕР01-01-033-01 | Засыпка траншей и котлованов с перемещением грунта до 5 м бульдозерами мощностью: 59 (80) кВт (л.с.), 1 группа грунтов НР, (29 руб.): 95% от ФОТ (30 руб.) СП, (14 руб.): 50%*0,9 от ФОТ (30 руб.) | 1000 м3 грунта | 0.25 | 536.86 |  | 536.86 | 118.03 | 134 |  | 134 | 30
89 | ТЕР01-02-061-03 | Засыпка вручную траншей, пазух котлованов и ям, группа грунтов: 3 НР, (166 руб.): 80% от ФОТ (208 руб.) СП, (94 руб.): 45% от ФОТ (208 руб.) | 100 м3 грунта | 0.2 | 1040.6 | 1040.6 |  |  | 208 | 208
Итого прямые затраты по разделу в ценах 2001г. | [8 empty] | 49509 | 4131 | 8285 | 991
Накладные расходы | [8 empty] | 6066
Сметная прибыль | [8 empty] | 3949
Итоги по разделу 5 Ливневая канализация :
Земляные работы, выполняемые механизированным способом | [8 empty] | 2419
Земляные работы, выполняемые ручным способом | [8 empty] | 2097
Наружные сети водопровода, канализации, теплоснабжения, газопровода | [8 empty] | 53784
Озеленение. Защитные лесонасаждения | [8 empty] | 1224
Автомобильные дороги
Итого | [8 empty] | 59524
В том числе:
Материалы | [8 empty] | 37093
Машины и механизмы | [8 empty] | 8285
ФОТ | [8 empty] | 5122
Накладные расходы | [8 empty] | 6066
Сметная прибыль | [8 empty] | 3949
Перевод в цены 4-го квартала 2009 г. 59 524 * 5,35 | [8 empty] | 318453
Итого по разделу 5 Ливневая канализация | [8 empty] | 318453
ИТОГИ ПО СМЕТЕ:
Итого прямые затраты по смете в ценах 2001г. | [8 empty] | 1379629 | 118073 | 142276 | 13943
Накладные расходы | [8 empty] | 145910
Сметная прибыль | [8 empty] | 88533
Итоги по смете:
Итого Строительные работы | [8 empty] | 1410314
Итого Монтажные работы | [8 empty] | 203758
Итого | [8 empty] | 1614072
В том числе:
Материалы | [8 empty] | 1119280
Машины и механизмы | [8 empty] | 142276
ФОТ | [8 empty] | 132016
Накладные расходы | [8 empty] | 145910
Сметная прибыль | [8 empty] | 88533
Непредвиденные затраты 2% | [8 empty] | 32281
Итого с непредвиденными | [8 empty] | 1646353
Перевод в цены 4-го квартала 2009 г. 1 646 353 * 5,35 | [8 empty] | 8807989
НДС 18% | [8 empty] | 1585438
ВСЕГО по смете | [8 empty] | 10393427
Составил
Проверил