## Локальная смета
|  |  | Заместитель Начальника | [5 empty] | УТВЕРЖДАЮ:
Управления по строительству АМС г. Владикавказа
|  |  | Боранов В.К. | [5 empty] | _______________________________
"______ " _______________200_ г.
Ремонт поликлиники в пос. Южный
(наименование стройки)
ЛОКАЛЬНЫЙ СМЕТНЫЙ РАСЧЕТ № 289-2009
(локальная смета)
| на | ремонтные работы
(наименование работ и затрат, наименование объекта)
|  | Сметная стоимость строительных работ ___________________________________________________________ |  | ___________________________3163,590 |  | тыс.руб.
|  | Сметная трудоемкость ___________________________________________________________ |  | ___________________________________________________________4546,54 |  | чел.час
Составлен(а) в текущих (прогнозных) ценах по состоянию на 4 квартал 2009 г.
№ пп | Обоснование | Наименование | Ед. изм. | Кол. | Стоимость единицы, руб. |  |  |  | Общая стоимость, руб.
[5 empty] | Всего | В том числе |  |  | Всего | В том числе
[6 empty] | Осн.З/п | Эк.Маш. | З/пМех |  | Осн.З/п | Эк.Маш. | З/пМех
1 | 2 | 3 | 4 | 5 | 6 | 7 | 8 | 9 | 10 | 11 | 12 | 13
Раздел 1. Ремонт шатровой кровли
1 | ТЕРр58-03-1 | Разборка мелких покрытий и обделок из листовой стали поясков, сандриков, желобов, отливов, свесов и т.п. НР, (77,91 руб.): 83% от ФОТ (93,87 руб.) СП, (61,02 руб.): 65% от ФОТ (93,87 руб.) | 100 м труб и покрытий | 1 | 81.83 | 81.63 | 0.2 |  | 81.83 | 81.63 | 0.2
2 | ТЕР08-02-001-01 | Кирпичная кладка вентиляционных каналов НР, (370,68 руб.): 122% от ФОТ (303,84 руб.) СП, (243,07 руб.): 80% от ФОТ (303,84 руб.) | 1 м3 кладки | 4.5 | 1070.67 | 51.57 | 37.25 | 6.21 | 4818.02 | 232.07 | 167.63 | 27.95
3 | ТЕР10-01-002-1 | Установка стропил НР, (5084,83 руб.): 118% от ФОТ (4309,18 руб.) СП, (2714,78 руб.): 63% от ФОТ (4309,18 руб.) | 1 м3 древесины в конструкции | 16.1 | 2549.44 | 230.06 | 37.26 | 2.33 | 41045.98 | 3703.97 | 599.89 | 37.51
4 | ТЕРр58-12-2 | Устройство обрешетки с прозорами из досок и брусков под кровлю из листовой стали НР, (1742,88 руб.): 118% от ФОТ (1477,02 руб.) СП, (930,52 руб.): 63% от ФОТ (1477,02 руб.) | 100 м2 | 6.45 | 2170.21 | 194.71 | 20.92 | 3.84 | 13997.85 | 1255.88 | 134.93 | 24.77
5 | ТЕР26-01-055-1 | Установка пароизоляционного слоя из пленки полиэтиленовой 982,72 = 4 085,81 - 25,77 x 7,423 - 25,32 x 115 НР, (7151,95 руб.): 100% от ФОТ (7151,95 руб.) СП, (5006,37 руб.): 70% от ФОТ (7151,95 руб.) | 100 м2 поверхности покрытия изоляции | 6.45 | 982.72 | 964.2 | 18.52 |  | 6338.54 | 6219.09 | 119.45
Н | 1. 101-2101 | Полотно иглопробивное стекловолокнистое ИПС-Т-5 | м2 | 206 1329 | 11.61 |  |  |  | 15429.69
Уд | 2. 101-9461-1 | Лента полиэтиленовая с липким слоем А50 | кг | 7,423 47,88 | 25.77 |  |  |  | 1233.87
Уд | 3. 101-9462-2 | Пленка полиэтиленовая | м2 | 115 741,7 | 25.32 |  |  |  | 18779.84
6 | СЦМ-113-9040-1 | Полотно пароизоляционное (25/5,35/1,18) | м2 | 741.75 | 3.96 |  |  |  | 2937.33
7 | ТЕР10-01-087-1 | Огнезащита деревянных конструкций ферм, арок, балок, стропил, мауэрлатов НР, (325,44 руб.): 120% от ФОТ (271,2 руб.) СП, (176,28 руб.): 65% от ФОТ (271,2 руб.) | 10 м3 древесины в конструкции | 2.77 | 775.24 | 84.24 | 22.74 | 0.78 | 2147.41 | 233.34 | 62.99 | 2.16
9 | ТЕР6-01-015-1 | Установка анкерных болтов в готовые гнезда с заделкой длиной до 1 м НР, (400,69 руб.): 155% от ФОТ (258,51 руб.) СП, (258,51 руб.): 100% от ФОТ (258,51 руб.) | 1 т | 0.07 | 14334.85 | 3206.8 | 58.27 | 3.88 | 1003.44 | 224.48 | 4.08 | 0.27
10 | ТЕР9-04-002-1 | Монтаж кровельного покрытия из профилированного листа при высоте здания до 25 м НР, (3616,36 руб.): 120% от ФОТ (3013,63 руб.) СП, (1958,86 руб.): 65% от ФОТ (3013,63 руб.) | 100 м2 покрытия | 6.45 | 1042.48 | 356.78 | 519.82 | 43.05 | 6724 | 2301.23 | 3352.84 | 277.67
Н | 1. 101-9910 | Стальной гнутый профиль (профилированный настил) | т | 0
Н | 2. 101-9911 | Крепежные детали для крепления профилированного настила к несущим конструкциям | т | 0
11 | СЦМ-101-1875 | Сталь оцинкованная листовая | т | 3.548 | 12279.88 |  |  |  | 43569.01
12 | СЦМ-101-1735 | Винты самонарезающие СМ1-35 | т | 0.03 | 38529.83 |  |  |  | 1155.89
13 | ТЕР12-01-010-1 | Устройство мелких покрытий (брандмауэры, парапеты, свесы, снегозадержатели и т.п.) из листовой оцинкованной стали НР, (612,52 руб.): 120% от ФОТ (510,43 руб.) СП, (331,78 руб.): 65% от ФОТ (510,43 руб.) | 100 м2 покрытия | 0.4 | 8274.5 | 1106.08 | 23.81 | 3.11 | 3309.8 | 442.43 | 9.52 | 1.24
14 | ТЕР12-01-009-02 | Устройство желобов: подвесных НР, (489,24 руб.): 120% от ФОТ (407,7 руб.) СП, (265,01 руб.): 65% от ФОТ (407,7 руб.) | 100 м желобов | 1.14 | 5914.11 | 308.13 | 23.08 | 2.48 | 6742.09 | 351.27 | 26.31 | 2.83
16 | ТЕРр58-10-1 | Смена частей водосточных труб прямых звеньев с земли, лестниц или подмостей НР, (306,69 руб.): 83% от ФОТ (369,5 руб.) СП, (240,18 руб.): 65% от ФОТ (369,5 руб.) | 100 м | 0.89 | 7373.66 | 361.01 | 9.63 |  | 6562.56 | 321.3 | 8.57
17 | ТЕРр58-10-6 | Смена частей водосточных труб воронок с лестниц или подмостей НР, (59,67 руб.): 83% от ФОТ (71,89 руб.) СП, (46,73 руб.): 65% от ФОТ (71,89 руб.) | 100 шт. | 0.12 | 7842.82 | 520.91 | 5.92 |  | 941.14 | 62.51 | 0.71
18 | ТЕРр58-10-3 | Смена частей водосточных труб колен с земли, лестниц и подмостей НР, (71,8 руб.): 83% от ФОТ (86,5 руб.) СП, (56,23 руб.): 65% от ФОТ (86,5 руб.) | 100 шт. | 0.12 | 4346.77 | 626.86 | 5.92 |  | 521.61 | 75.22 | 0.71
19 | ТЕР10-01-003-1 | Устройство слуховых окон НР, (184,93 руб.): 120% от ФОТ (154,11 руб.) СП, (100,17 руб.): 65% от ФОТ (154,11 руб.) | 1 слуховое окно | 2 | 336.04 | 65.04 | 21.9 | 1.71 | 672.08 | 130.08 | 43.8 | 3.42
Н | 1. 203-9053 | Переплеты оконные для жилых зданий | м2 | 0,5 1
Н | 2. 203-9156 | Приборы оконные | компл | 0
20 | СЦМ-203-0002 | Блоки оконные с двойным остеклением со спаренными створками одностворные ОС 9-9, пл.0.75 м2 | м2 | 1.5 | 583.23 |  |  |  | 874.85
21 | ТЕР15-05-003-3 | Остекление оконным стеклом толщиной 4 мм окон с одинарным переплетом НР, (11,36 руб.): 105% от ФОТ (10,82 руб.) СП, (5,95 руб.): 55% от ФОТ (10,82 руб.) | 100 м2 площади проемов по наружному обводу коробок | 0.015 | 5168.07 | 623.03 | 22.16 | 3.57 | 77.52 | 9.35 | 0.33 | 0.05
22 | ТЕР12-01-012-1 | Ограждение кровель перилами НР, (96,8 руб.): 120% от ФОТ (80,67 руб.) СП, (52,44 руб.): 65% от ФОТ (80,67 руб.) | 100 м ограждения | 0.96 | 3389.71 | 67.9 | 57.33 | 4.5 | 3254.12 | 65.18 | 55.04 | 4.32
23 | ТЕР15-04-030-4 | Масляная окраска металлических поверхностей решеток, переплетов, труб диаметром менее 50 мм и т.п., количество окрасок 2 НР, (503,22 руб.): 105% от ФОТ (479,26 руб.) СП, (263,59 руб.): 55% от ФОТ (479,26 руб.) | 100 м2 окрашиваемой поверхности | 0.576 | 1254.87 | 723.39 | 2.44 | 0.12 | 722.81 | 416.67 | 1.41 | 0.07
Итого прямые затраты по разделу в ценах 2001г. | [8 empty] | 147497.88 | 16125.7 | 4588.41 | 382.26
Итого прямые затраты по разделу с учетом коэффициентов к итогам | [8 empty] | 150604.99 | 18544.55 | 5276.67 | 505.54
Накладные расходы | [8 empty] | 21106.98
Сметная прибыль | [8 empty] | 12711.48
Итоги по разделу 1 Ремонт шатровой кровли :
Крыши, кровли | [8 empty] | 9109.97
Конструкции из кирпича и блоков | [8 empty] | 5491.72
Деревянные конструкции | [8 empty] | 66371.06
Теплоизоляционные работы | [8 empty] | 22384.97
Кровли | [8 empty] | 77720.2
Работы по реконструкции зданий и сооружений (усиление и замена существующих конструкций, разборка и возведение отдельных конструктивных элементов)
Бетонные и железобетонные сборные конструкции в жилищно-гражданском строительстве | [8 empty] | 1696.92
Отделочные работы | [8 empty] | 1648.61
Итого | [8 empty] | 184423.45
В том числе:
Материалы | [8 empty] | 126783.77
Машины и механизмы | [8 empty] | 5276.67
ФОТ | [8 empty] | 19050.09
Накладные расходы | [8 empty] | 21106.98
Сметная прибыль | [8 empty] | 12711.48
В ценах 4 квартала 2009г 184 423,45 * 5,35 | [8 empty] | 986665.46
Итого по разделу 1 Ремонт шатровой кровли | [8 empty] | 986665.46
Раздел 2. Проемы
24 | ТЕРр56-01-01 | Демонтаж оконных коробок в каменных стенах с: отбивкой штукатурки откосов НР, (617,98 руб.): 82% от ФОТ (753,63 руб.) СП, (467,25 руб.): 62% от ФОТ (753,63 руб.) | 100 коробок | 0.53 | 1491.24 | 1207.49 | 283.75 | 25.18 | 790.36 | 639.97 | 150.39 | 13.35
25 | ТЕРр56-02-02 | Снятие оконных переплетов: остекленных НР, (621,34 руб.): 82% от ФОТ (757,73 руб.) СП, (469,79 руб.): 62% от ФОТ (757,73 руб.) | 100 м2 оконных переплетов | 1.506 | 444.58 | 424.67 | 19.91 | 11.17 | 669.54 | 639.56 | 29.98 | 16.82
26 | ТЕР10-01-027-02 | Установка в жилых и общественных зданиях блоков оконных с переплетами: спаренными в стенах каменных площадью проема более 2 м2 КОЭФ. К ПОЗИЦИИ: 3.8 Установка оконных и дверных блоков дерево-алюминиевых, пластиковых и металлопластиковых взамен деревянных ОЗП=0,78; ТЗ=0,78 НР, (2427,39 руб.): 118% от ФОТ (2057,11 руб.) СП, (1295,98 руб.): 63% от ФОТ (2057,11 руб.) | 100 м2 проемов | 1.506 | 3768.17 | 1094.37 | 738.67 | 81.22 | 5674.86 | 1648.12 | 1112.44 | 122.32
Н | 1. 101-9411 | Скобяные изделия | компл | 0
Н | 2. 203-9095 | Блоки оконные | м2 | 100 150,6
27 | СЦМ-203-0069 | Блоки оконные металлопластиковые с подоконными досками и отливами | м2 | 150.6 | 575.81 |  |  |  | 86716.99
28 | СЦМ-203-0378 | Доски подоконные | м | 90 | 82.83 |  |  |  | 7454.7
29 | ТЕР46-04-012-3 | Разборка заполнений проемов дверных НР, (290,11 руб.): 110% от ФОТ (263,74 руб.) СП, (184,62 руб.): 70% от ФОТ (263,74 руб.) | 100 м2 | 0.2139 | 1131.03 | 965.32 | 165.71 | 92.96 | 241.93 | 206.48 | 35.45 | 19.88
30 | ТЕР10-01-039-02 | Установка блоков в наружных и внутренних дверных проемах: в каменных стенах площадью проема более 3 м2 НР, (62,4 руб.): 118% от ФОТ (52,88 руб.) СП, (33,31 руб.): 63% от ФОТ (52,88 руб.) | 100 м2 проемов | 0.0398 | 3764.62 | 1004.47 | 1014.52 | 131.23 | 149.83 | 39.98 | 40.38 | 5.22
Н | 1. 101-9411 | Скобяные изделия | компл | 0
Н | 2. 203-9057 | Блоки дверные | м2 | 100 3,98
31 | ТЕР10-01-039-01 | Установка блоков в наружных и внутренних дверных проемах: в каменных стенах площадью проема до 3 м2 НР, (308,06 руб.): 118% от ФОТ (261,07 руб.) СП, (164,47 руб.): 63% от ФОТ (261,07 руб.) | 100 м2 проемов | 0.1741 | 4995.74 | 1101.2 | 1299.45 | 176.27 | 869.76 | 191.72 | 226.23 | 30.69
Н | 1. 101-9411 | Скобяные изделия | компл | 0
Н | 2. 203-9057 | Блоки дверные | м2 | 100 17,41
32 | СЦМ-203-0216 | Блоки дверные | м2 | 17.79 | 368.92 |  |  |  | 6563.09
33 | СЦМ-202-0041 | Дверные блоки металлические (3,6м2) | т | 0.14 | 24131.84 |  |  |  | 3378.46
34 | ТЕРр61-07-01 | Ремонт штукатурки откосов внутри здания по камню и бетону цементно-известковым раствором: прямолинейных НР, (2920,87 руб.): 79% от ФОТ (3697,31 руб.) СП, (1848,66 руб.): 50% от ФОТ (3697,31 руб.) | 100 м2 отремонтированной поверхности | 0.81 | 6665.79 | 3953.18 | 24.84 | 13.93 | 5399.29 | 3202.08 | 20.12 | 11.28
35 | ТЕР15-04-005-03 | Окраска поливинилацетатными водоэмульсионными составами улучшенная: по штукатурке стен НР, (433,28 руб.): 105% от ФОТ (412,65 руб.) СП, (226,96 руб.): 55% от ФОТ (412,65 руб.) | 100 м2 окрашиваемой поверхности | 0.81 | 1791.59 | 442.73 | 11.54 | 0.24 | 1451.19 | 358.61 | 9.35 | 0.19
Итого прямые затраты по разделу в ценах 2001г. | [8 empty] | 119360 | 6926.52 | 1624.34 | 219.75
Итого прямые затраты по разделу с учетом коэффициентов к итогам | [8 empty] | 120642.63 | 7965.49 | 1868 | 290.62
Накладные расходы | [8 empty] | 7681.42
Сметная прибыль | [8 empty] | 4691.04
Итоги по разделу 2 Проемы :
Проемы (ремонтно-строительные) | [8 empty] | 3855.25
Деревянные конструкции | [8 empty] | 115588.12
Работы по реконструкции зданий и сооружений (усиление и замена существующих конструкций, разборка и возведение отдельных конструктивных элементов) | [8 empty] | 752.95
Штукатурные работы (ремонтно-строительные) | [8 empty] | 10652.15
Отделочные работы | [8 empty] | 2166.62
Итого | [8 empty] | 133015.09
В том числе:
Материалы | [8 empty] | 110809.14
Машины и механизмы | [8 empty] | 1868
ФОТ | [8 empty] | 8256.11
Накладные расходы | [8 empty] | 7681.42
Сметная прибыль | [8 empty] | 4691.04
В ценах 4 квартала 2009г 133 015,09 * 5,35 | [8 empty] | 711630.73
Итого по разделу 2 Проемы | [8 empty] | 711630.73
Раздел 3. Ремонт цоколя
36 | ТЕРр63-07-03 | Разборка облицовки стен базальтовых плит НР, (2298,42 руб.): 77% от ФОТ (2984,96 руб.) СП, (1492,48 руб.): 50% от ФОТ (2984,96 руб.) | 100 м2 поверхности облицовки | 0.515 | 6087.17 | 4942.12 | 1145.05 | 85.14 | 3134.89 | 2545.19 | 589.7 | 43.85
37 | ТЕР15-01-002-09 | Облицовка стен плитами из базальта толщиной 25 мм при числе плит в 1 м2: до 6 НР, (8366,48 руб.): 105% от ФОТ (7968,08 руб.) СП, (4382,44 руб.): 55% от ФОТ (7968,08 руб.) | 100 м2 поверхности облицовки | 0.515 | 15173.44 | 13416.26 | 100.28 | 32.74 | 7814.32 | 6909.37 | 51.64 | 16.86
Н | 1. 204-0059 | Анкерные детали из прямых или гнутых круглых стержней с резьбой (в комплекте с шайбами и гайками или без них), поставляемые отдельно | т | 0 | 11065.67
Н | 2. 412-9180 | Плиты облицовочные | м2 | 100 51,5
38 | СЦМ-412-0481 прим. | Плиты облицовочные базальтовые | м2 | 51.5 | 310.72 |  |  |  | 16002.08
39 | СЦМ-101-0873 | Сетка плетеная с квадратными ячейками N 12 оцинкованная | м2 | 51.5 | 19.67 |  |  |  | 1013.01
Итого прямые затраты по разделу в ценах 2001г. | [8 empty] | 27964.3 | 9454.56 | 641.34 | 60.71
Итого прямые затраты по разделу с учетом коэффициентов к итогам | [8 empty] | 29478.7 | 10872.75 | 737.55 | 80.29
Накладные расходы | [8 empty] | 10664.9
Сметная прибыль | [8 empty] | 5874.92
Итоги по разделу 3 Ремонт цоколя :
Стекольные, обойные и облицовочные работы (ремонтно-строительные) | [8 empty] | 7396.03
Отделочные работы | [8 empty] | 21607.4
Деревянные конструкции | [8 empty] | 17015.09
Итого | [8 empty] | 46018.52
В том числе:
Материалы | [8 empty] | 17868.4
Машины и механизмы | [8 empty] | 737.55
ФОТ | [8 empty] | 10953.04
Накладные расходы | [8 empty] | 10664.9
Сметная прибыль | [8 empty] | 5874.92
В ценах 4 квартала 2009г 46 018,52 * 5,35 | [8 empty] | 246199.08
Итого по разделу 3 Ремонт цоколя | [8 empty] | 246199.08
Раздел 4. Капитальный ремонт отопительной системы
40 | ТЕРр65-05-09 | Смена арматуры задвижек диаметром: 80 мм НР, (104,27 руб.): 103% от ФОТ (101,23 руб.) СП, (60,74 руб.): 60% от ФОТ (101,23 руб.) | 100 шт. | 0.02 | 61654.42 | 4401.46 | 311.05 |  | 1233.09 | 88.03 | 6.22
41 | ТЕР46-03-009-07 | Пробивка в кирпичных стенах отверстий круглых диаметром: до 50 мм при толщине стен до 38 см НР, (541,82 руб.): 110% от ФОТ (492,56 руб.) СП, (344,79 руб.): 70% от ФОТ (492,56 руб.) | 100 шт. | 0.4 | 2934.45 | 789.89 | 2144.56 | 244.24 | 1173.78 | 315.96 | 857.82 | 97.7
42 | ТЕР16-03-001-02 | Прокладка трубопроводов отопления при стояковой системе из многослойных металл- полимерных труб диаметром: 20 мм НР, (4265,02 руб.): 128% от ФОТ (3332,05 руб.) СП, (2765,6 руб.): 83% от ФОТ (3332,05 руб.) | 100 м трубопровода | 2.32 | 8571.3 | 1247.64 | 42.04 | 1.09 | 19885.42 | 2894.52 | 97.53 | 2.53
Н | 1. 300-9240 | Крепления | кг | 0
Н | 2. 300-9910 | Фасонные и соединительные части к многослойным металл-полимерным трубам | шт | 0
Н | 3. 300-9912 | Запорная арматура к многослойным металлополимерным трубам | шт | 0
43 | СЦМ-300-1382 | Соединительные детали Vestol размером 3/4 | шт | 108 | 83.51 |  |  |  | 9019.08
44 | ТЕРр65-09-04 | Смена внутренних трубопроводов из стальных труб диаметром: 32 мм НР, (846,33 руб.): 103% от ФОТ (821,68 руб.) СП, (493,01 руб.): 60% от ФОТ (821,68 руб.) | 100 м трубопроводов | 0.56 | 6008.9 | 1273.01 | 63.84 | 2.52 | 3364.98 | 712.89 | 35.75 | 1.41
Н | 1. 300-1224 | Крепления для трубопроводов: кронштейны, планки, хомуты | кг | 0 | 12.4
Н | 2. 300-1344 | Вентили проходные муфтовые 15кч18п для воды, давлением 1.6 МПа (16 кгс/см2), диаметром 32 мм | шт | 0 | 42.86
45 | ТЕРр65-09-05 | Смена внутренних трубопроводов из стальных труб диаметром: 40 мм НР, (637,54 руб.): 103% от ФОТ (618,97 руб.) СП, (371,38 руб.): 60% от ФОТ (618,97 руб.) | 100 м трубопроводов | 0.4 | 6841.57 | 1342.68 | 63.84 | 2.52 | 2736.63 | 537.07 | 25.54 | 1.01
Н | 1. 300-1224 | Крепления для трубопроводов: кронштейны, планки, хомуты | кг | 0 | 12.4
Н | 2. 300-1345 | Вентили проходные муфтовые 15кч18п для воды, давлением 1.6 МПа (16 кгс/см2), диаметром 40 мм | шт | 0 | 73.33
46 | ТЕРр65-09-06 | Смена внутренних трубопроводов из стальных труб диаметром: 50 мм НР, (1098,73 руб.): 103% от ФОТ (1066,73 руб.) СП, (640,04 руб.): 60% от ФОТ (1066,73 руб.) | 100 м трубопроводов | 0.62 | 8349.46 | 1491.99 | 175.11 | 3.6 | 5176.67 | 925.03 | 108.57 | 2.23
Н | 1. 300-1224 | Крепления для трубопроводов: кронштейны, планки, хомуты | кг | 0 | 12.4
Н | 2. 300-1346 | Вентили проходные муфтовые 15кч18п для воды, давлением 1.6 МПа (16 кгс/см2), диаметром 50 мм | шт | 0 | 89.85
47 | ТЕРр65-09-08 | Смена внутренних трубопроводов из стальных труб диаметром: 76 мм НР, (642,84 руб.): 103% от ФОТ (624,12 руб.) СП, (374,47 руб.): 60% от ФОТ (624,12 руб.) | 100 м трубопроводов | 0.28 | 11418.49 | 1933.29 | 272.27 | 4.32 | 3197.18 | 541.32 | 76.24 | 1.21
Н | 1. 300-1224 | Крепления для трубопроводов: кронштейны, планки, хомуты | кг | 0 | 12.4
Н | 2. 300-1333 | Вентили проходные фланцевые 15кч16п1 диаметром 80 мм | шт | 0 | 530
48 | ТЕРр65-19-01 | Демонтаж радиаторов весом до: 80 кг НР, (470,68 руб.): 74% от ФОТ (636,06 руб.) СП, (318,03 руб.): 50% от ФОТ (636,06 руб.) | 100 шт. | 0.54 | 1041.26 | 993.3 | 47.96 | 26.9 | 562.28 | 536.38 | 25.9 | 14.53
49 | ТЕР18-03-001-03 | Установка конвекторов НР, (1042,37 руб.): 128% от ФОТ (814,35 руб.) СП, (675,91 руб.): 83% от ФОТ (814,35 руб.) | 100 квт радиаторов и конвекторов | 0.7 | 1207.13 | 996.6 | 161.82 | 13.05 | 844.99 | 697.62 | 113.27 | 9.14
Н | 1. 300-9191 | Конвекторы с креплениями | квт | 100 70
50 | счет. | Конвекторы отопительные "Комфорт" КН 20-1,315 К 5400/5,35/1,18 | шт | 56 | 855.38 |  |  |  | 47901.28
51 | СЦМ-300-0483 | Кронштейны для крепления конвекторов, ребристых труб на облегченных конструкциях стен при длине кронштейна 135 мм | 100шт | 1.12 | 1033.28 |  |  |  | 1157.27
52 | ТЕР26-01-003-01 | Изоляция трубопроводов цилиндрами и полуцилиндрами из минеральной ваты на синтетическом связующем НР, (931,96 руб.): 100% от ФОТ (931,96 руб.) СП, (652,37 руб.): 70% от ФОТ (931,96 руб.) | 1 м3 изоляции | 4.082 | 1022.53 | 198.53 | 30.76 |  | 4173.97 | 810.4 | 125.56
Н | 1. 104-9094 | Цилиндры и полуцилиндры из минеральной ваты на синтетическом связующем | м3 | 1,032 4,213
53 | СЦМ-104-0016 | Цилиндры и полуцилиндры из минеральной ваты на синтетическом связующем М-200 внутренний диаметр 18-57 мм | м3 | 4.082 | 1802.62 |  |  |  | 7358.29
54 | ТЕР15-04-030-04 | Масляная окраска металлических поверхностей: решеток, переплетов, труб диаметром менее 50 мм и т.п., количество окрасок 2 НР, (436,84 руб.): 105% от ФОТ (416,04 руб.) СП, (228,82 руб.): 55% от ФОТ (416,04 руб.) | 100 м2 окрашиваемой поверхности | 0.5 | 1254.87 | 723.39 | 2.44 | 0.12 | 627.44 | 361.7 | 1.22 | 0.06
Итого прямые затраты по разделу в ценах 2001г. | [8 empty] | 108412.35 | 8420.92 | 1473.62 | 129.82
Итого прямые затраты по разделу с учетом коэффициентов к итогам | [8 empty] | 109896.53 | 9684.06 | 1694.66 | 171.69
Накладные расходы | [8 empty] | 11018.4
Сметная прибыль | [8 empty] | 6925.15
Итоги по разделу 4 Капитальный ремонт отопительной системы :
Внутренние санитарно-технические работы: смена труб, санитарно-технических приборов и другие работы (ремонтно-строительные) | [8 empty] | 37813.78
Работы по реконструкции зданий и сооружений (усиление и замена существующих конструкций, разборка и возведение отдельных конструктивных элементов) | [8 empty] | 2236.45
Сантехнические работы - внутренние (трубопроводы, водопровод, канализация, отопление, газоснабжение, вентиляция и кондиционирование воздуха) | [8 empty] | 77951.01
Внутренние санитарно-технические работы: демонтаж и разборка (ремонтно-строительные) | [8 empty] | 1435.34
Материалы | [8 empty] | 1157.27
Теплоизоляционные работы | [8 empty] | 5898.69
Отделочные работы | [8 empty] | 1347.54
Итого | [8 empty] | 127840.08
В том числе:
Материалы | [8 empty] | 98517.81
Машины и механизмы | [8 empty] | 1694.66
ФОТ | [8 empty] | 9855.75
Накладные расходы | [8 empty] | 11018.4
Сметная прибыль | [8 empty] | 6925.15
В ценах 4 квартала 2009г 127 840,08 * 5,35 | [8 empty] | 683944.43
Итого по разделу 4 Капитальный ремонт отопительной системы | [8 empty] | 683944.43
ИТОГИ ПО СМЕТЕ:
Итого прямые затраты по смете в ценах 2001г. | [8 empty] | 403234.53 | 40927.7 | 8327.71 | 792.54
Итого прямые затраты по смете с учетом коэффициентов к итогам | [8 empty] | 410622.86 | 47066.86 | 9576.88 | 1048.13
Накладные расходы | [8 empty] | 50471.7
Сметная прибыль | [8 empty] | 30202.6
Итоги по смете:
Крыши, кровли | [8 empty] | 9109.97
Конструкции из кирпича и блоков | [8 empty] | 5491.72
Деревянные конструкции | [8 empty] | 198974.24
Теплоизоляционные работы | [8 empty] | 28283.66
Кровли | [8 empty] | 77720.2
Работы по реконструкции зданий и сооружений (усиление и замена существующих конструкций, разборка и возведение отдельных конструктивных элементов) | [8 empty] | 2989.43
Бетонные и железобетонные сборные конструкции в жилищно-гражданском строительстве | [8 empty] | 1696.92
Отделочные работы | [8 empty] | 26770.19
Проемы (ремонтно-строительные) | [8 empty] | 3855.25
Штукатурные работы (ремонтно-строительные) | [8 empty] | 10652.15
Стекольные, обойные и облицовочные работы (ремонтно-строительные) | [8 empty] | 7396.03
Внутренние санитарно-технические работы: смена труб, санитарно-технических приборов и другие работы (ремонтно-строительные) | [8 empty] | 37813.78
Сантехнические работы - внутренние (трубопроводы, водопровод, канализация, отопление, газоснабжение, вентиляция и кондиционирование воздуха) | [8 empty] | 77951.01
Внутренние санитарно-технические работы: демонтаж и разборка (ремонтно-строительные) | [8 empty] | 1435.34
Материалы | [8 empty] | 1157.27
Итого | [8 empty] | 491297.16
В том числе:
Материалы | [8 empty] | 353979.12
Машины и механизмы | [8 empty] | 9576.88
ФОТ | [8 empty] | 48114.99
Накладные расходы | [8 empty] | 50471.7
Сметная прибыль | [8 empty] | 30202.6
Непредвиденные затраты 2% | [8 empty] | 9825.94
Итого с непредвиденными | [8 empty] | 501123.1
В ценах 4 квартала 2009г 501 123,10 * 5,35 | [8 empty] | 2681008.59
НДС 18% | [8 empty] | 482581.55
ВСЕГО по смете | [8 empty] | 3163590.14
|  |  |  | Составил |  |  |  |  | Мамиев О.Х.
|  |  |  | Проверил |  |  |  |  | Дзарданов В.Ю.