## Локальная смета
СОГЛАСОВАНО: | [8 empty] | УТВЕРЖДАЮ:
_____________________________ | [8 empty] | _______________________________
" _____ " ________________ 200_ г. | [8 empty] | "______ " _______________200_ г.
Юность, пос. Заводской
(наименование стройки)
ЛОКАЛЬНЫЙ СМЕТНЫЙ РАСЧЕТ №
(локальная смета)
на
(наименование работ и затрат, наименование объекта)
Основание:
|  | Сметная стоимость ___________________________________________________________ |  | ___________________________12865,540 |  | тыс.руб.
|  | строительных работ ___________________________________________________________ |  | ___________________________________________________________1623,112 |  | тыс.руб.
|  | монтажных работ ___________________________________________________________ |  | ___________________________________________________________325,344 |  | тыс.руб.
|  | прочих ___________________________________________________________ |  | ___________________________________________________________5,132 |  | тыс.руб.
|  | Средства на оплату труда ___________________________________________________________ |  | ___________________________229,441 |  | тыс.руб.
|  | Сметная трудоемкость ___________________________________________________________ |  | ___________________________________________________________19817,89 |  | чел.час
Составлен(а) в текущих (прогнозных) ценах по состоянию на 4 квартал 2009 г.
№ пп | Обоснование | Наименование | Ед. изм. | Кол. | Стоимость единицы, руб. |  |  |  | Общая стоимость, руб.
[5 empty] | Всего | В том числе |  |  | Всего | В том числе
[6 empty] | Осн.З/п | Эк.Маш. | З/пМех |  | Осн.З/п | Эк.Маш. | З/пМех
1 | 2 | 3 | 4 | 5 | 6 | 7 | 8 | 9 | 10 | 11 | 12 | 13
Раздел 1. Демонтажные работы
1 | ТЕРр58-17-04 | Разборка покрытий кровель из: волнистых и полуволнистых асбестоцементных листов НР, (1987,29 руб.): 83% от ФОТ (2394,32 руб.) СП, (1556,31 руб.): 65% от ФОТ (2394,32 руб.) | 100 м2 | 9.12 | 219.85 | 218.78 | 1.07 |  | 2005.03 | 1995.27 | 9.76
2 | ТЕРр58-01-01 | Разборка обрешетки из брусков с прозорами НР, (1333,72 руб.): 83% от ФОТ (1606,89 руб.) СП, (1044,48 руб.): 65% от ФОТ (1606,89 руб.) | 100 м2 | 9.12 | 181.1 | 138.26 | 42.84 | 7.14 | 1651.63 | 1260.93 | 390.7 | 65.12
3 | ТЕРр53-02-01 | Разборка кладки стен из: кирпича НР, (475,47 руб.): 86% от ФОТ (552,87 руб.) СП, (387,01 руб.): 70% от ФОТ (552,87 руб.) | 10 м3 | 0.22 | 4623.32 | 1873.46 | 2749.86 | 183.94 | 1017.13 | 412.16 | 604.97 | 40.47
4 | ТЕР46-02-009-02 | Отбивка штукатурки с поверхностей: стен НР, (843,03 руб.): 110% от ФОТ (766,39 руб.) СП, (536,47 руб.): 70% от ФОТ (766,39 руб.) | 100 м2 | 3.12 | 204.7 | 204.7 |  |  | 638.66 | 638.66
5 | ТЕРр56-01-01 | Демонтаж оконных коробок в каменных стенах с: отбивкой штукатурки откосов НР, (48,72 руб.): 82% от ФОТ (59,41 руб.) СП, (36,83 руб.): 62% от ФОТ (59,41 руб.) | 100 коробок | 0.04 | 1491.24 | 1207.49 | 283.75 | 25.18 | 59.65 | 48.3 | 11.35 | 1.01
6 | ТЕРр56-02-02 | Снятие оконных переплетов: остекленных НР, (43,11 руб.): 82% от ФОТ (52,57 руб.) СП, (32,59 руб.): 62% от ФОТ (52,57 руб.) | 100 м2 | 0.1 | 444.58 | 424.67 | 19.91 | 11.17 | 44.46 | 42.47 | 1.99 | 1.12
7 | ТЕРр56-03-03 | Снятие подоконных досок деревянных в зданиях: деревянных НР, (21,32 руб.): 82% от ФОТ (26 руб.) СП, (16,12 руб.): 62% от ФОТ (26 руб.) | 100 м2 | 0.03 | 722.49 | 722.49 |  |  | 21.67 | 21.67
8 | ТЕРр56-09-01 | Демонтаж дверных коробок в каменных стенах с: отбивкой штукатурки откосов НР, (403,01 руб.): 82% от ФОТ (491,47 руб.) СП, (304,71 руб.): 62% от ФОТ (491,47 руб.) | 100 коробок | 0.24 | 2387.87 | 1651.35 | 736.52 | 45.93 | 573.09 | 396.33 | 176.76 | 11.02
9 | ТЕРр56-10-01 | Снятие дверных полотен НР, (167,35 руб.): 82% от ФОТ (204,08 руб.) СП, (126,53 руб.): 62% от ФОТ (204,08 руб.) | 100 м2 | 0.514 | 330.87 | 330.87 |  |  | 170.07 | 170.07
10 | ТЕРр56-11-01 | Снятие наличников НР, (54,42 руб.): 82% от ФОТ (66,36 руб.) СП, (41,14 руб.): 62% от ФОТ (66,36 руб.) | 100 м | 1,44 24*6/100 | 38.4 | 38.4 |  |  | 55.3 | 55.3
11 | ТЕРр57-01-02 | Разборка оснований покрытия полов: лаг из досок и брусков НР, (6,61 руб.): 80% от ФОТ (8,26 руб.) СП, (5,62 руб.): 68% от ФОТ (8,26 руб.) | 100 м2 | 0.1 | 68.8 | 68.8 |  |  | 6.88 | 6.88
12 | ТЕРр57-03-01 | Разборка плинтусов: деревянных НР, (155,85 руб.): 80% от ФОТ (194,81 руб.) СП, (132,47 руб.): 68% от ФОТ (194,81 руб.) | 100 м | 4.8 | 33.82 | 33.82 |  |  | 162.34 | 162.34
13 | ТЕРр65-01-02 | Разборка трубопроводов из водогазопроводных труб диаметром до: 63 мм НР, (116,79 руб.): 74% от ФОТ (157,83 руб.) СП, (78,92 руб.): 50% от ФОТ (157,83 руб.) | 100 м | 0.23 | 626.48 | 569.37 | 10.19 | 2.04 | 144.09 | 130.96 | 2.34 | 0.47
14 | ТЕРр65-01-01 | Разборка трубопроводов из водогазопроводных труб диаметром 20мм, 25 мм НР, (132,84 руб.): 74% от ФОТ (179,52 руб.) СП, (89,76 руб.): 50% от ФОТ (179,52 руб.) | 100 м | 0.45 | 364.18 | 331 | 5.94 | 1.2 | 163.88 | 148.95 | 2.67 | 0.54
15 | ТЕРр65-02-01 | Разборка трубопроводов из чугунных канализационных труб диаметром: 50 мм НР, (190,68 руб.): 74% от ФОТ (257,68 руб.) СП, (128,84 руб.): 50% от ФОТ (257,68 руб.) | 100 м | 0.32 | 672.17 | 668.74 | 3.43 | 1.92 | 215.09 | 214 | 1.09 | 0.61
16 | ТЕРр65-02-02 | Разборка трубопроводов из чугунных канализационных труб диаметром: 100 мм НР, (103,66 руб.): 74% от ФОТ (140,08 руб.) СП, (70,04 руб.): 50% от ФОТ (140,08 руб.) | 100 м | 0.14 | 835.97 | 829.12 | 6.85 | 3.84 | 117.04 | 116.08 | 0.96 | 0.54
Прочие работы
17 | ТЕРр69-09-01 | Очистка помещений от строительного мусора НР, (501,31 руб.): 78% от ФОТ (642,71 руб.) СП, (321,36 руб.): 50% от ФОТ (642,71 руб.) | 100 т | 0.3 | 1785.29 | 1785.29 |  |  | 535.59 | 535.59
18 | ФСЦП311-01-146-1 | Мусор строительный с погрузкой вручную КОЭФ. К ПОЗИЦИИ: Новый коэффициент ПЗ=1,09; ОЗП=1,09; ЭМ=1,09; ЗПМ=1,09; МАТ=1,09; ТЗ=1,09; ТЗМ=1,09 НР, (162,85 руб.): 100% от ФОТ (162,85 руб.) СП, (97,71 руб.): 60% от ФОТ (162,85 руб.) | тонна | 30 | 35.89 | 4.52 | 31.37 |  | 1076.81 | 135.71 | 941.1
19 | ФСЦП310-3005-1 | Перевозка грузов автомобилями-самосвалами расстояние перевозки 5 км; КОЭФ. К ПОЗИЦИИ: Новый коэффициент ПЗ=1,09; ОЗП=1,09; ЭМ=1,09; ЗПМ=1,09; МАТ=1,09; ТЗ=1,09; ТЗМ=1,09 НР 0% от ФОТ СП 0% от ФОТ | 1 тонна | 30 | 6.62 |  | 6.62 |  | 198.49 |  | 198.49
Итого прямые затраты по разделу в ценах 2001г. | [8 empty] | 8856.9 | 6491.67 | 2342.18 | 120.9
Итого прямые затраты по разделу с учетом коэффициентов к итогам | [8 empty] | 10623.66 | 7790 | 2810.61 | 174.1
Накладные расходы | [8 empty] | 6748.01
Сметная прибыль | [8 empty] | 5006.91
Итоги по разделу 1 Демонтажные работы :
Крыши, кровли (ремонтно-строительные) | [8 empty] | 10309.78
Стены (ремонтно-строительные) | [8 empty] | 2083.03
Работы по реконструкции зданий и сооружений (усиление и замена существующих конструкций, разборка и возведение отдельных конструктивных элементов) | [8 empty] | 2145.89
Проемы (ремонтно-строительные) | [8 empty] | 2404.96
Полы (ремонтно-строительные) | [8 empty] | 503.59
Внутренние санитарно-технические работы: демонтаж и разборка (ремонтно-строительные) | [8 empty] | 1675.03
Прочие ремонтно-строительные работы | [8 empty] | 1465.38
Погрузо-разгрузочные работы при автомобильных перевозках | [8 empty] | 1552.73
Перевозка грузов автомобильным транспортом | [8 empty] | 238.19
Итого | [8 empty] | 22378.58
В том числе:
Материалы | [8 empty] | 23.05
Машины и механизмы | [8 empty] | 2810.61
ФОТ | [8 empty] | 7964.1
Накладные расходы | [8 empty] | 6748.01
Сметная прибыль | [8 empty] | 5006.91
Перевод в цены 4 квартала 2009 г с К= 22 378,58 * 5,35 | [8 empty] | 119725.4
Итого по разделу 1 Демонтажные работы | [8 empty] | 119725.4
Раздел 2. Стены и перегородки
20 | ТЕРр53-23-01 | Перекладка кирпичного карниза при высоте (в рядах) в: 4 кирпича НР, (351,21 руб.): 86% от ФОТ (408,38 руб.) СП, (285,87 руб.): 70% от ФОТ (408,38 руб.) | 1 м | 10 | 135.33 | 33.84 | 0.98 | 0.16 | 1353.3 | 338.4 | 9.8 | 1.6
21 | ТЕР10-04-011-04 | Устройство перегородок высотой до 3 м в общественных зданиях с двухсторонней обшивкой гипсокартонными листами или гипсоволокнистыми плитами: в два слоя с изоляцией НР, (2149,47 руб.): 118%*0,9 от ФОТ (2023,98 руб.) СП, (1083,84 руб.): 63%*0,85 от ФОТ (2023,98 руб.) | 100 м2 | 0.54 | 11971.64 | 3103.66 | 260.98 | 16.46 | 6464.69 | 1675.98 | 140.93 | 8.89
Н | 1. 101-9165 | Листы гипсокартонные толщиной 14 мм или плиты гипсоволокнистые толщиной 10 мм | м2 | 420 226,8
22 | СЦМ-101-0740 | Листы гипсокартонные для перегородок толщиной 10 мм | м2 | 226.8 | 34.53 |  |  |  | 7831.4
Итого прямые затраты по разделу в ценах 2001г. | [8 empty] | 15649.39 | 2014.38 | 150.73 | 10.49
Итого прямые затраты по разделу с учетом коэффициентов к итогам | [8 empty] | 16082.42 | 2417.26 | 180.88 | 15.1
Накладные расходы | [8 empty] | 2500.68
Сметная прибыль | [8 empty] | 1369.71
Итоги по разделу 2 Стены и перегородки :
Стены (ремонтно-строительные) | [8 empty] | 2060.02
Деревянные конструкции | [8 empty] | 17892.79
Итого | [8 empty] | 19952.81
В том числе:
Материалы | [8 empty] | 13484.28
Машины и механизмы | [8 empty] | 180.88
ФОТ | [8 empty] | 2432.36
Накладные расходы | [8 empty] | 2500.68
Сметная прибыль | [8 empty] | 1369.71
Перевод в цены 4 квартала 2009 г с К= 19 952,81 * 5,35 | [8 empty] | 106747.53
Итого по разделу 2 Стены и перегородки | [8 empty] | 106747.53
Раздел 3. Устройство кровли
23 | ТЕР9-04-002-1 | Монтаж кровельного покрытия из профилированного листа при высоте здания до 25 м НР, (4827,57 руб.): 120%*0,9 от ФОТ (4469,97 руб.) СП, (2469,66 руб.): 65%*0,85 от ФОТ (4469,97 руб.) | 100 м2 покрытия | 9.12 | 1042.48 | 356.78 | 519.82 | 43.05 | 9507.42 | 3253.83 | 4740.76 | 392.62
Н | 1. 101-9910 | Стальной гнутый профиль (профилированный настил) | т | 0
Н | 2. 101-9911 | Крепежные детали для крепления профилированного настила к несущим конструкциям | т | 0
24 | СЦМ-101-1875 | Сталь оцинкованная листовая | т | 5.016 | 12279.88 |  |  |  | 61595.88
25 | СЦМ-101-1735 | Винты самонарезающие СМ1-35 | т | 0.03 | 38529.83 |  |  |  | 1155.89
26 | 113-9051-1 | Пленка пароизоляционная 25/5,35 | м2 | 1058 | 4.67 |  |  |  | 4940.86
27 | ТЕР10-01-089-03 | Антисептирование водными растворами: покрытий по фермам НР, (517,11 руб.): 118%*0,9 от ФОТ (486,92 руб.) СП, (260,75 руб.): 63%*0,85 от ФОТ (486,92 руб.) | 100 м2 | 9.12 | 259.71 | 44.12 | 5.43 | 0.31 | 2368.56 | 402.37 | 49.52 | 2.83
28 | ТЕР10-01-087-01 | Огнезащита деревянных конструкций: ферм, арок, балок, стропил, мауэрлатов НР, (135,69 руб.): 118%*0,9 от ФОТ (127,77 руб.) СП, (68,42 руб.): 63%*0,85 от ФОТ (127,77 руб.) | 10 м3 | 1.25 | 775.24 | 84.24 | 22.74 | 0.78 | 969.05 | 105.3 | 28.43 | 0.98
29 | ТЕР10-01-088-01 | Огнезащита обрешеток под кровлю, покрытия и настилы по фермам НР, (374,2 руб.): 118%*0,9 от ФОТ (352,35 руб.) СП, (188,68 руб.): 63%*0,85 от ФОТ (352,35 руб.) | 1000 м2 | 0.912 | 2722.61 | 317.68 | 84.46 | 3.57 | 2483.02 | 289.72 | 77.03 | 3.26
30 | ТЕР12-01-013-03 | Утепление покрытий плитами из минеральной ваты или перлита на битумной мастике: в один слой НР, (6009,74 руб.): 120%*0,9 от ФОТ (5564,57 руб.) СП, (3074,42 руб.): 65%*0,85 от ФОТ (5564,57 руб.) | 100 м2 | 9.12 | 1604.06 | 498.21 | 123.92 | 8.54 | 14629.03 | 4543.68 | 1130.15 | 77.88
Н | 1. 104-9090 | Плиты теплоизоляционные | м2 | 103 939,4
31 | СЦМ-104-0013 | Маты минераловатные | м3 | 45,6 912*0,05 | 625.29 |  |  |  | 28513.22
32 | ТЕР12-01-010-01 | Устройство мелких покрытий (брандмауэры, парапеты, свесы коньки и т.п.) из листовой оцинкованной стали НР, (863 руб.): 120%*0,9 от ФОТ (799,07 руб.) СП, (441,49 руб.): 65%*0,85 от ФОТ (799,07 руб.) | 100 м2 | 0.6 | 8274.5 | 1106.08 | 23.81 | 3.11 | 4964.7 | 663.65 | 14.29 | 1.87
33 | ТЕР12-01-009-02 | Устройство желобов: подвесных НР, (302,4 руб.): 120%*0,9 от ФОТ (280 руб.) СП, (154,7 руб.): 65%*0,85 от ФОТ (280 руб.) | 100 м | 0.75 | 5914.11 | 308.13 | 23.08 | 2.48 | 4435.58 | 231.1 | 17.31 | 1.86
34 | ТЕРр58-10-1 | Смена частей водосточных труб прямых звеньев с земли, лестниц или подмостей КОЭФ. К ПОЗИЦИИ: Новый коэффициент ОЗП=0,7; ЭМ=0,7; ЗПМ=0,7; ТЗ=0,7; ТЗМ=0,7 НР, (80,54 руб.): 83% от ФОТ (97,04 руб.) СП, (63,08 руб.): 65% от ФОТ (97,04 руб.) | 100 м | 0.32 | 7262.47 | 252.71 | 6.74 |  | 2323.99 | 80.87 | 2.16
35 | ТЕРр58-10-6 | Смена частей водосточных труб воронок с лестниц или подмостей КОЭФ. К ПОЗИЦИИ: Новый коэффициент ОЗП=0,7; ЭМ=0,7; ЗПМ=0,7; ТЗ=0,7; ТЗМ=0,7 НР, (29,05 руб.): 83% от ФОТ (35 руб.) СП, (22,75 руб.): 65% от ФОТ (35 руб.) | 100 шт. | 0.08 | 7684.77 | 364.64 | 4.14 |  | 614.78 | 29.17 | 0.33
36 | ТЕРр58-10-3 | Смена частей водосточных труб колен с земли, лестниц и подмостей КОЭФ. К ПОЗИЦИИ: Новый коэффициент ОЗП=0,7; ЭМ=0,7; ЗПМ=0,7; ТЗ=0,7; ТЗМ=0,7 НР, (34,96 руб.): 83% от ФОТ (42,12 руб.) СП, (27,38 руб.): 65% от ФОТ (42,12 руб.) | 100 шт. | 0.08 | 4156.94 | 438.8 | 4.14 |  | 332.55 | 35.1 | 0.33
Итого прямые затраты по разделу в ценах 2001г. | [8 empty] | 138834.53 | 9634.79 | 6060.31 | 481.3
Итого прямые затраты по разделу с учетом коэффициентов к итогам | [8 empty] | 141973.55 | 11561.75 | 7272.37 | 693.07
Накладные расходы | [8 empty] | 13174.26
Сметная прибыль | [8 empty] | 6771.33
Итоги по разделу 3 Устройство кровли :
Кровли | [8 empty] | 150804.48
Деревянные конструкции | [8 empty] | 7555.98
Крыши, кровли (ремонтно-строительные) | [8 empty] | 3558.68
Итого | [8 empty] | 161919.14
В том числе:
Материалы | [8 empty] | 123139.43
Машины и механизмы | [8 empty] | 7272.37
ФОТ | [8 empty] | 12254.82
Накладные расходы | [8 empty] | 13174.26
Сметная прибыль | [8 empty] | 6771.33
Перевод в цены 4 квартала 2009 г с К= 161 919,14 * 5,35 | [8 empty] | 866267.4
Итого по разделу 3 Устройство кровли | [8 empty] | 866267.4
Раздел 4. Проемы
Окна
37 | ТЕР10-01-027-04 | Установка в жилых и общественных зданиях блоков оконных с переплетами: раздельными (раздельно-спаренными) в стенах каменных площадью проема более 2 м2 КОЭФ. К ПОЗИЦИИ: 3.8 Установка оконных и дверных блоков дерево-алюминиевых, пластиковых и металлопластиковых взамен деревянных ОЗП=0,78; ТЗ=0,78 НР, (179,01 руб.): 118%*0,9 * 0,9 от ФОТ (187,29 руб.) СП, (85,25 руб.): 63%*0,85 * 0,85 от ФОТ (187,29 руб.) | 100 м2 | 0.1 | 5132.18 | 1448.33 | 869.51 | 93.65 | 513.22 | 144.83 | 86.95 | 9.37
Н | 1. 101-9411 | Скобяные изделия | компл | 0
Н | 2. 203-9095 | Блоки оконные | м2 | 100 10
38 | Счет | Блоки оконные из ПВХ | м2 | 10 | 637.45 |  |  |  | 6374.5
Двери
39 | ТЕР09-06-001-01 | Монтаж: конструкций дверей металлических НР, (204,86 руб.): 90%*0,9 * 0,9 от ФОТ (281,01 руб.) СП, (172,58 руб.): 85%*0,85 * 0,85 от ФОТ (281,01 руб.) | 1 т | 0.264 | 1050.78 | 877.9 | 128.95 | 7.61 | 277.41 | 231.77 | 34.04 | 2.01
Н | 1. 201-9002 | Конструкции стальные | т | 1 0,264
40 | СЦМ-201-0251 | Двери стальные утепленные двупольные 2ДСУ 2.02.1 | шт | 1 | 3713.81 |  |  |  | 3713.81
41 | СЦМ-201-0252 | Двери стальные утепленные двупольные 2ДСУ 2.02.4 | шт | 2 | 4010.35 |  |  |  | 8020.7
42 | СЦМ-101-0929 | Скобяные изделия металлических дверей | компл | 3 | 312.77 |  |  |  | 938.31
43 | СЦМ-101-0951 | Замок врезной оцинкованный с цилиндровым механизмом из латуни | шт | 3 | 99.79 |  |  |  | 299.37
44 | СЦМ-101-0952 | Защелки врезные с ручками и корпусом из алюминиевого сплава | шт | 3 | 62.62 |  |  |  | 187.86
45 | СЦМ-101-0961 | Закрыватель дверной гидравлический рычажный в алюминиевом корпусе | шт | 3 | 474.19 |  |  |  | 1422.57
46 | ТЕР10-01-039-01 | Установка блоков в наружных и внутренних дверных проемах: в каменных стенах площадью проема до 3 м2 НР, (746,14 руб.): 118%*0,9 от ФОТ (702,58 руб.) СП, (376,23 руб.): 63%*0,85 от ФОТ (702,58 руб.) | 100 м2 | 0.446 | 4995.74 | 1101.2 | 1299.45 | 176.27 | 2228.1 | 491.14 | 579.55 | 78.62
Н | 1. 101-9411 | Скобяные изделия | компл | 0
Н | 2. 203-9057 | Блоки дверные | м2 | 100 44,6
47 | Прайс лист | Блоки дверные деревянные | м2 | 44.6 | 370.5 |  |  |  | 16524.3
48 | СЦМ-101-0887 | Скобяные изделия для блоков входных однопольных | компл | 18 | 102.76 |  |  |  | 1849.68
49 | ТЕР09-06-001-02 | Монтаж решеток, затворов из полосовой и тонколистовой стали НР, (198,77 руб.): 90%*0,9 * 0,9 от ФОТ (272,66 руб.) СП, (167,45 руб.): 85%*0,85 * 0,85 от ФОТ (272,66 руб.) | 1 т | 0.454 | 729.91 | 498.25 | 140.44 | 1.86 | 331.38 | 226.21 | 63.76 | 0.84
Н | 1. 201-9002 | Конструкции стальные | т | 1 0,454
50 | СЦМ-101-1895 | Решетки стальные | т | 0.454 | 10693.6 |  |  |  | 4854.89
Итого прямые затраты по разделу в ценах 2001г. | [8 empty] | 47536.1 | 1093.95 | 764.3 | 90.84
Итого прямые затраты по разделу с учетом коэффициентов к итогам | [8 empty] | 47907.76 | 1312.75 | 917.16 | 130.8
Накладные расходы | [8 empty] | 1328.78
Сметная прибыль | [8 empty] | 801.51
Итоги по разделу 4 Проемы :
Деревянные конструкции | [8 empty] | 29136.93
Строительные металлические конструкции | [8 empty] | 20901.12
Итого | [8 empty] | 50038.05
В том числе:
Материалы | [8 empty] | 45677.85
Машины и механизмы | [8 empty] | 917.16
ФОТ | [8 empty] | 1443.55
Накладные расходы | [8 empty] | 1328.78
Сметная прибыль | [8 empty] | 801.51
Перевод в цены 4 квартала 2009 г с К= 50 038,05 * 5,35 | [8 empty] | 267703.57
Итого по разделу 4 Проемы | [8 empty] | 267703.57
Раздел 5. Полы
51 | ТЕР11-01-011-01 | Устройство стяжек: цементных толщиной 20 мм НР, (462,73 руб.): 123%*0,9 от ФОТ (418 руб.) СП, (266,48 руб.): 75%*0,85 от ФОТ (418 руб.) | 100 м2 | 0.92 | 1712.98 | 360.33 | 31.82 | 15.25 | 1575.94 | 331.5 | 29.27 | 14.03
52 | ТЕР11-01-011-02 | Устройство стяжек: цементных на каждые 5 мм изменения толщины стяжки добавлять или исключать к норме 11-01-011-01 КОЭФ. К ПОЗИЦИИ: На последующие 3см ПЗ=8; ОЗП=8; ЭМ=8; ЗПМ=8; МАТ=8; ТЗ=8; ТЗМ=8 НР, (74,15 руб.): 123%*0,9 от ФОТ (66,98 руб.) СП, (42,7 руб.): 75%*0,85 от ФОТ (66,98 руб.) | 100 м2 | 0.92 | 2708 | 36.48 | 45.44 | 20.16 | 2491.36 | 33.56 | 41.8 | 18.55
53 | ТЕР11-01-035-4 | Устройство покрытий из фанеры 618,69 = 5 183,38 - 4 444,68 x 1,027 НР, (3172,42 руб.): 123%*0,9 от ФОТ (2865,78 руб.) СП, (1826,93 руб.): 75%*0,85 от ФОТ (2865,78 руб.) | 100 м2 | 4.95 | 618.69 | 474.09 | 74.33 | 6.97 | 3062.52 | 2346.75 | 367.93 | 34.5
Уд | 1. 101-0699 | Плиты древесностружечные многослойные и трехслойные марки П-1 толщиной 18-20 мм | 100м2 | 1,027 5,084 | 4444.68 |  |  |  | 22596.75
54 | Прайс лист | Стоимость фанеры | м2 | 495 | 70 |  |  |  | 34650
55 | ИЕР11-01-034-08 | Укладка ламинированного напольного покрытия по готовому основанию методом бесклеевого (замкового) соединения с устройством звукоизоляционной прокладки КОЭФ. К ПОЗИЦИИ: Новый коэффициент ОЗП=0,78; ЭМ=1,12; ЗПМ=1,12; МАТ=0,96; ТЗ=0,78; ТЗМ=1,12 НР, (2065,5 руб.): 123%*0,9 от ФОТ (1865,85 руб.) СП, (1189,48 руб.): 75%*0,85 от ФОТ (1865,85 руб.) | 100 м2 | 8.36 | 2292.86 | 177.96 | 27.24 | 6.69 | 19168.29 | 1487.79 | 227.71 | 55.9
Н | 1. 102-9090-2 | Ламинированное напольное покрытие типа PERGO | м2 | 99,84 834,7
56 | Цена поставщика | Ламинированное напольное покрытие | м2 | 919.6 | 93.46 |  |  |  | 85945.82
57 | ТЕР11-01-027-03 | Устройство покрытий на цементном растворе из плиток: керамических для полов одноцветных с красителем НР, (1517,82 руб.): 123%*0,9 от ФОТ (1371,11 руб.) СП, (874,08 руб.): 75%*0,85 от ФОТ (1371,11 руб.) | 100 м2 | 0.92 | 10014.68 | 1203.79 | 104.62 | 31.79 | 9213.51 | 1107.49 | 96.25 | 29.25
58 | ТЕР11-01-033-3 | Устройство подиума НР, (1212,86 руб.): 123%*0,9 от ФОТ (1095,63 руб.) СП, (698,46 руб.): 75%*0,85 от ФОТ (1095,63 руб.) | 100 м2 | 1.32 | 17442.84 | 677.28 | 135.73 | 12.01 | 23024.55 | 894.01 | 179.16 | 15.85
Итого прямые затраты по разделу в ценах 2001г. | [8 empty] | 179131.99 | 6201.1 | 942.12 | 168.08
Итого прямые затраты по разделу с учетом коэффициентов к итогам | [8 empty] | 180560.63 | 7441.32 | 1130.54 | 242.04
Накладные расходы | [8 empty] | 8505.48
Сметная прибыль | [8 empty] | 4898.14
Итоги по разделу 5 Полы :
Итого Поз. 51-58 | [8 empty] | 179131.99 | 6201.1 | 942.12 | 168.08
Всего с учетом "1. Производство монтажных работ в существующих зданиях и сооружениях, освобожденных от оборудования и других предметов, мешающих нормальному производству работ. ОЗП=1,2; ЭМ=1,2; ЗПМ=1,44; ТЗ=1,2; ТЗМ=1,44" | [8 empty] | 180560.63 | 7441.32 | 1130.54 | 242.04
Накладные расходы 123%*0,9 ФОТ (от 7 683,36) | [8 empty] | 8505.48
Сметная прибыль 75%*0,85 ФОТ (от 7 683,36) | [8 empty] | 4898.14
Итого c накладными и см. прибылью | [8 empty] | 193964.25
В том числе:
Материалы | [8 empty] | 171988.77
Машины и механизмы | [8 empty] | 1130.54
ФОТ | [8 empty] | 7683.36
Накладные расходы | [8 empty] | 8505.48
Сметная прибыль | [8 empty] | 4898.14
Перевод в цены 4 квартала 2009 г с К= 193 964,25 * 5,35 | [8 empty] | 1037708.74
Итого по разделу 5 Полы | [8 empty] | 1037708.74
Раздел 6. Отделочные работы
59 | ТЕР15-02-016-05 | Оштукатуривание поверхностей цементно-известковым или цементным раствором по камню и бетону: высококачественное стен НР, (5751,41 руб.): 105%*0,9 от ФОТ (6086,15 руб.) СП, (2845,28 руб.): 55%*0,85 от ФОТ (6086,15 руб.) | 100 м2 | 3.12 | 3390.32 | 1547.21 | 138.37 | 65.3 | 10577.8 | 4827.3 | 431.71 | 203.74
60 | ИЕР15-01-052-04 | Устройство из ГКЛ подвесных потолков на одноуровневом металлическом каркасе 60х27 с использованием прямого подвеса КОЭФ. К ПОЗИЦИИ: Новый коэффициент ОЗП=0,78; ЭМ=1,12; ЗПМ=1,12; МАТ=0,96; ТЗ=0,78; ТЗМ=1,12 НР, (17228,76 руб.): 105%*0,9 от ФОТ (18231,49 руб.) СП, (8523,22 руб.): 55%*0,85 от ФОТ (18231,49 руб.) | 100 м2 | 7.87 | 8124.61 | 1913.59 | 93.6 | 14.08 | 63940.65 | 15059.95 | 736.62 | 110.8
Н | 1. 101-9154 | Листы гипсокартонные | м2 | 100,8 793,3
61 | СЦМ-101-0741 | Листы гипсокартонные для перегородок толщиной 12 мм | м2 | 793.3 | 39.02 |  |  |  | 30954.57
62 | ИЕР15-01-051-01 | Облицовка поверхностей одним слоем гипсокартонных листов (ГКЛ) с устройством одинарного металлического каркаса стен без изоляции КОЭФ. К ПОЗИЦИИ: Новый коэффициент ОЗП=0,78; ЭМ=1,12; ЗПМ=1,12; МАТ=0,96; ТЗ=0,78; ТЗМ=1,12 НР, (17762,37 руб.): 105%*0,9 от ФОТ (18796,16 руб.) СП, (8787,2 руб.): 55%*0,85 от ФОТ (18796,16 руб.) | 100 м2 | 10.96 | 4090.77 | 1412.75 | 58.37 | 13.66 | 44834.88 | 15483.76 | 639.78 | 149.76
Н | 1. 101-9154 | Листы гипсокартонные | м2 | 100,8 1105
Н | 2. 201-9006-51 | Профиль направляющий ПН | м | 70,56 773,3
Н | 3. 201-9006-52 | Профиль стоечный ПС | м | 211,2 2315
63 | СЦМ-101-0741 | Листы гипсокартонные для перегородок толщиной 12 мм | м2 | 1105 | 39.02 |  |  |  | 43117.1
64 | СЦМ-201-9009-2 | Профиль направляющий ПН | м | 773.3 | 10.93 |  |  |  | 8452.17
65 | СЦМ-201-9009-1 | Профиль стоечный ПС | м | 2315 | 12.36 |  |  |  | 28613.4
66 | ТЕР15-04-005-1 | Грунтовка поверхностей стен 162,94 = 1 086,27 - 4 856,25 x 0,005 - 17 289,41 x 0,052 НР, (1753,98 руб.): 105%*0,9 * 0,9 от ФОТ (2062,29 руб.) СП, (819,5 руб.): 55%*0,85 * 0,85 от ФОТ (2062,29 руб.) | 100 м2 | 10.96 | 162.94 | 156.66 | 6.14 | 0.12 | 1785.82 | 1716.99 | 67.29 | 1.32
Уд | 1. 101-1712 | Шпатлевка клеевая | т | 0,005 0,0548 | 4856.25 |  |  |  | 266.12
Уд | 2. 101-1959 | Краски водоэмульсионные ВЭАК-1180 | т | 0,052 0,5699 | 17289.41 |  |  |  | 9853.23
67 | Счет | Грунтовка глубокого проникновения | кг | 261 | 6.3 |  |  |  | 1644.3
68 | ТЕРр62-27-2 | Шпаклевка стен НР, (3032,54 руб.): 80% от ФОТ (3790,67 руб.) СП, (1895,34 руб.): 50% от ФОТ (3790,67 руб.) | 100 м2 | 10.96 | 677.79 | 288.22 | 0.74 |  | 7428.58 | 3158.89 | 8.11
69 | ТЕР15-04-005-1 | Грунтовка поверхностей стен 162,94 = 1 086,27 - 4 856,25 x 0,005 - 17 289,41 x 0,052 НР, (1753,98 руб.): 105%*0,9 * 0,9 от ФОТ (2062,29 руб.) СП, (819,5 руб.): 55%*0,85 * 0,85 от ФОТ (2062,29 руб.) | 100 м2 | 10.96 | 162.94 | 156.66 | 6.14 | 0.12 | 1785.82 | 1716.99 | 67.29 | 1.32
Уд | 1. 101-1712 | Шпатлевка клеевая | т | 0,005 0,0548 | 4856.25 |  |  |  | 266.12
Уд | 2. 101-1959 | Краски водоэмульсионные ВЭАК-1180 | т | 0,052 0,5699 | 17289.41 |  |  |  | 9853.23
70 | Счет | Грунтовка глубокого проникновения | кг | 261 | 6.3 |  |  |  | 1644.3
71 | ТЕР15-06-001-04 | Оклейка обоями стен по листовым материалам (обои под покраску) НР, (3498,96 руб.): 105%*0,9 от ФОТ (3702,6 руб.) СП, (1730,97 руб.): 55%*0,85 от ФОТ (3702,6 руб.) | 100 м2 | 10.96 | 911.94 | 281.38 | 0.95 | 0.12 | 9994.86 | 3083.92 | 10.41 | 1.32
72 | ТЕР15-04-005-07 | Окраска поливинилацетатными водоэмульсионными составами стен 1 865,55 = 2 249,19 - 4 856,25 x 0,079 НР, (8510,27 руб.): 105%*0,9 * 0,9 от ФОТ (10006,2 руб.) СП, (3976,21 руб.): 55%*0,85 * 0,85 от ФОТ (10006,2 руб.) | 100 м2 | 10.96 | 1865.55 | 760.38 | 15.45 | 0.36 | 20446.43 | 8333.76 | 169.33 | 3.95
Уд | 1. 101-1712 | Шпатлевка клеевая | т | 0,079 0,8658 | 4856.25 |  |  |  | 4204.54
73 | ТЕР15-04-005-02 | Грунтовка поверхностей потолков 181,85 = 1 194,06 - 4 856,25 x 0,0055 - 17 289,41 x 0,057 НР, (1046,41 руб.): 105%*0,9 * 0,9 от ФОТ (1230,35 руб.) СП, (488,91 руб.): 55%*0,85 * 0,85 от ФОТ (1230,35 руб.) | 100 м2 | 5.86 | 181.85 | 174.82 | 6.88 | 0.12 | 1065.64 | 1024.45 | 40.32 | 0.7
Уд | 1. 101-1712 | Шпатлевка клеевая | т | 0,0055 0,03223 | 4856.25 |  |  |  | 156.52
Уд | 2. 101-1959 | Краски водоэмульсионные ВЭАК-1180 | т | 0,057 0,334 | 17289.41 |  |  |  | 5774.66
74 | Прайс лист | Грунтовка глубокого проникновения | кг | 146.5 | 6.3 |  |  |  | 922.95
75 | ТЕРр62-27-01 | Шпаклевка потолков НР, (1327,25 руб.): 80% от ФОТ (1659,06 руб.) СП, (829,53 руб.): 50% от ФОТ (1659,06 руб.) | 100 м2 | 5.86 | 625.5 | 235.93 | 0.74 |  | 3665.43 | 1382.55 | 4.34
76 | ТЕР15-04-005-02 | Грунтовка поверхностей потолков 181,85 = 1 194,06 - 4 856,25 x 0,0055 - 17 289,41 x 0,057 НР, (1046,41 руб.): 105%*0,9 * 0,9 от ФОТ (1230,35 руб.) СП, (488,91 руб.): 55%*0,85 * 0,85 от ФОТ (1230,35 руб.) | 100 м2 | 5.86 | 181.85 | 174.82 | 6.88 | 0.12 | 1065.64 | 1024.45 | 40.32 | 0.7
Уд | 1. 101-1712 | Шпатлевка клеевая | т | 0,0055 0,03223 | 4856.25 |  |  |  | 156.52
Уд | 2. 101-1959 | Краски водоэмульсионные ВЭАК-1180 | т | 0,057 0,334 | 17289.41 |  |  |  | 5774.66
77 | Прайс лист | Грунтовка глубокого проникновения | кг | 146.5 | 6.3 |  |  |  | 922.95
78 | ТЕР15-06-001-07 | Оклейка обоями потолков НР, (1200,42 руб.): 105%*0,9 от ФОТ (1270,29 руб.) СП, (593,86 руб.): 55%*0,85 от ФОТ (1270,29 руб.) | 100 м2 | 5.86 | 970.9 | 180.5 | 0.95 | 0.12 | 5689.47 | 1057.73 | 5.57 | 0.7
79 | ТЕР15-04-005-08 | Окраска поливинилацетатными водоэмульсионными составами потолков 2 199,49 = 2 646,27 - 4 856,25 x 0,092 НР, (5918,12 руб.): 105%*0,9 * 0,9 от ФОТ (6958,4 руб.) СП, (2765,09 руб.): 55%*0,85 * 0,85 от ФОТ (6958,4 руб.) | 100 м2 | 5.86 | 2199.49 | 989.1 | 16.94 | 0.36 | 12889.01 | 5796.13 | 99.27 | 2.11
Уд | 1. 101-1712 | Шпатлевка клеевая | т | 0,092 0,5391 | 4856.25 |  |  |  | 2618
80 | ТЕР15-03-001-01 | Установка карнизов из пенополистерола 327,94 = 2 793,35 - 24,41 x 101 НР, (999,75 руб.): 105%*0,9 * 0,9 от ФОТ (1175,49 руб.) СП, (467,11 руб.): 55%*0,85 * 0,85 от ФОТ (1175,49 руб.) | 100 м | 3.3 | 327.94 | 295.27 | 13.33 | 1.31 | 1082.2 | 974.39 | 43.99 | 4.32
Уд | 1. 415-0302 | Изделия погонные гипсовые орнаментованные плоские, выпуклые и рельефные простого рисунка высотой до 100 мм | м | 101 333,3 | 24.41 |  |  |  | 8135.85
81 | Прайс лист | Карнизы из пенополистерола | м | 330 | 9.34 |  |  |  | 3082.2
82 | ТЕР15-01-019-01 | Гладкая облицовка стен, столбов, пилястр и откосов (без карнизных, плинтусных и угловых плиток) без установки плиток туалетного гарнитура на цементном растворе: по кирпичу и бетону НР, (2195,47 руб.): 105%*0,9 от ФОТ (2323,25 руб.) СП, (1086,12 руб.): 55%*0,85 от ФОТ (2323,25 руб.) | 100 м2 | 0.8 | 11285.66 | 2407.68 | 22.15 | 10.31 | 9028.53 | 1926.14 | 17.72 | 8.25
Итого прямые затраты по разделу в ценах 2001г. | [8 empty] | 314634.7 | 66567.4 | 2382.07 | 488.99
Итого прямые затраты по разделу с учетом коэффициентов к итогам | [8 empty] | 328424.59 | 79880.88 | 2858.48 | 704.14
Накладные расходы | [8 empty] | 73026.08
Сметная прибыль | [8 empty] | 36116.76
Итоги по разделу 6 Отделочные работы :
Отделочные работы | [8 empty] | 418477.99
Малярные работы (ремонтно-строительные) | [8 empty] | 19089.44
Итого | [8 empty] | 437567.43
В том числе:
Материалы | [8 empty] | 245685.23
Машины и механизмы | [8 empty] | 2858.48
ФОТ | [8 empty] | 80585.02
Накладные расходы | [8 empty] | 73026.08
Сметная прибыль | [8 empty] | 36116.76
Перевод в цены 4 квартала 2009 г с К= 437 567,43 * 5,35 | [8 empty] | 2340985.75
Итого по разделу 6 Отделочные работы | [8 empty] | 2340985.75
Раздел 7. Наружняя отделка
Козырьки
83 | ТЕР9-04-002-1 | Монтаж кровельного покрытия из профилированного листа при высоте здания до 25 м НР, (317,61 руб.): 120%*0,9 от ФОТ (294,08 руб.) СП, (162,48 руб.): 65%*0,85 от ФОТ (294,08 руб.) | 100 м2 покрытия | 0.6 | 1042.48 | 356.78 | 519.82 | 43.05 | 625.49 | 214.07 | 311.89 | 25.83
Н | 1. 101-9910 | Стальной гнутый профиль (профилированный настил) | т | 0
Н | 2. 101-9911 | Крепежные детали для крепления профилированного настила к несущим конструкциям | т | 0
84 | СЦМ-101-1875 | Сталь оцинкованная листовая | т | 0.33 | 12279.88 |  |  |  | 4052.36
85 | СЦМ-101-1735 | Винты самонарезающие СМ1-35 | т | 0.05 | 38529.83 |  |  |  | 1926.49
Отделка стен
86 | ТЕР15-02-005-01 | Высококачественная штукатурка декоративным раствором по камню: стен гладких НР, (8725,98 руб.): 105%*0,9 от ФОТ (9233,84 руб.) СП, (4316,82 руб.): 55%*0,85 от ФОТ (9233,84 руб.) | 100 м2 | 4 | 3794.12 | 1891.03 | 80.67 | 27.24 | 15176.48 | 7564.12 | 322.68 | 108.96
Ступени
87 | ТЕР15-01-010-01 | Облицовка ступеней и подступенков базальтовыми плитами НР, (4940,82 руб.): 105%*0,9 от ФОТ (5228,38 руб.) СП, (2444,27 руб.): 55%*0,85 от ФОТ (5228,38 руб.) | 100 м2 | 0.57 | 9291.86 | 7607.16 | 97.71 | 30.57 | 5296.36 | 4336.08 | 55.69 | 17.42
Н | 1. 412-9160 | Плиты мраморные полированные для подступенков | м2 | 20 11,4
Н | 2. 412-9170 | Плиты мраморные полированные для ступеней и подоконников | м2 | 81 46,17
88 | Прайс лист | Стоимость базальтовых плит | м2 | 57.57 | 158.4 |  |  |  | 9119.09
Площадки
89 | ТЕР27-04-009-01 | Устройство оснований толщиной 12 см из щебня фракции 70-120 мм: однослойных 5 264,71 = 43 428,36 - 255,02 x 10 - 233,77 x 22,7 - 250,47 x 121 НР, (1949,03 руб.): 142%*0,9 от ФОТ (1525,06 руб.) СП, (1231,49 руб.): 95%*0,85 от ФОТ (1525,06 руб.) | 1000 м2 | 1.05 | 5264.71 | 498.83 | 4698.98 | 592.95 | 5527.95 | 523.77 | 4933.93 | 622.6
Уд | 1. 408-0392 | Щебень известняковый для строительных работ марки 600 фракции 10-40 мм | м3 | 10 10,5 | 255.02 |  |  |  | 2677.71
Уд | 2. 408-0393 | Щебень известняковый для строительных работ марки 600 фракции 40-70 мм | м3 | 22,7 23,84 | 233.77 |  |  |  | 5573.08
Уд | 3. 408-0394 | Щебень известняковый для строительных работ марки 600 фракции 70-120 мм | м3 | 121 127,1 | 250.47 |  |  |  | 31834.74
90 | ТЕР27-04-003-01 | Устройство оснований и покрытий из песчано-гравийных смесей: однослойных толщиной 12 см НР, (1510,97 руб.): 142%*0,9 от ФОТ (1182,29 руб.) СП, (954,7 руб.): 95%*0,85 от ФОТ (1182,29 руб.) | 1000 м2 | 1.05 | 3438.62 | 445.18 | 2970.02 | 410.95 | 3610.55 | 467.44 | 3118.52 | 431.5
Н | 1. 408-9181 | Песчано-гравийная смесь или щебеночно-песчаная смесь оптимального гранулометрического состава | м3 | 0
91 | СЦМ-408-0384 | Смесь обогащенная песчано-гравийно-щебеночная с содержанием песка не более 92%, гравия и щебня из гравия - не менее 8% | м3 | 126 1050*0,12 | 111.61 |  |  |  | 14062.86
92 | ТЕР27-07-003-02 | Устройство бетонных плитных тротуаров с заполнением швов: песком НР, (6529,47 руб.): 142%*0,9 от ФОТ (5109,13 руб.) СП, (4125,62 руб.): 95%*0,85 от ФОТ (5109,13 руб.) | 100 м2 | 10.5 | 2621.79 | 397.71 | 159.96 | 6.48 | 27528.8 | 4175.96 | 1679.58 | 68.04
Н | 1. 403-9291 | Плиты тротуарные бетонные гладкие | м2 | 100 1050
93 | СЦМ-403-0106 | Плиты бетонные и цементно-песчаные для тротуаров, полов и облицовки, марки 300, толщина 50 мм | м2 | 1050 | 120.64 |  |  |  | 126672
94 | ТЕР27-02-010-01 | Установка бортовых камней бетонных: при цементобетонных покрытиях НР, (2883,83 руб.): 142%*0,9 от ФОТ (2256,52 руб.) СП, (1822,14 руб.): 95%*0,85 от ФОТ (2256,52 руб.) | 100 м | 2.5 | 3659.21 | 739.5 | 86.94 | 10.56 | 9148.03 | 1848.75 | 217.35 | 26.4
Н | 1. 413-9010 | Камни бортовые | м | 100 250
95 | СЦМ-403-0051 | Камни бортовые бетонные, марка 300 | м3 | 11.25 | 1884.74 |  |  |  | 21203.33
Итого прямые затраты по разделу в ценах 2001г. | [8 empty] | 243949.79 | 19130.19 | 10639.64 | 1300.75
Итого прямые затраты по разделу с учетом коэффициентов к итогам | [8 empty] | 249903.75 | 22956.22 | 12767.57 | 1873.09
Накладные расходы | [8 empty] | 26857.71
Сметная прибыль | [8 empty] | 15057.52
Итоги по разделу 7 Наружняя отделка :
Кровли | [8 empty] | 7189.62
Отделочные работы | [8 empty] | 52475.54
Автомобильные дороги | [8 empty] | 232153.82
Итого | [8 empty] | 291818.98
В том числе:
Материалы | [8 empty] | 214179.96
Машины и механизмы | [8 empty] | 12767.57
ФОТ | [8 empty] | 24829.31
Накладные расходы | [8 empty] | 26857.71
Сметная прибыль | [8 empty] | 15057.52
Перевод в цены 4 квартала 2009 г с К= 291 818,98 * 5,35 | [8 empty] | 1561231.54
Итого по разделу 7 Наружняя отделка | [8 empty] | 1561231.54
Раздел 8. Благоустройство территории
96 | ТЕР01-01-030-01 | Разработка грунта с перемещением до 10 м бульдозерами мощностью: 59 (80) кВт (л.с.), 1 группа грунтов НР, (151,72 руб.): 95% от ФОТ (159,7 руб.) СП, (79,85 руб.): 50% от ФОТ (159,7 руб.) | 1000 м3 грунта | 0.66 | 764.32 |  | 764.32 | 168.03 | 504.45 |  | 504.45 | 110.9
97 | ТЕР01-01-030-09 | При перемещении грунта на каждые последующие 10 м добавлять: к норме 01-01-030-1 НР, (561,99 руб.): 95% от ФОТ (591,57 руб.) СП, (295,79 руб.): 50% от ФОТ (591,57 руб.) | 1000 м3 грунта | 2,64 0,66*4 | 707.81 |  | 707.81 | 155.61 | 1868.62 |  | 1868.62 | 410.81
98 | ТЕР47-01-001-04 | Очистка участка от мусора НР, (958,25 руб.): 115%*0,9 от ФОТ (925,85 руб.) СП, (708,28 руб.): 90%*0,85 от ФОТ (925,85 руб.) | 100 м2 | 22 | 35.07 | 35.07 |  |  | 771.54 | 771.54
99 | ТЕР47-01-001-02 | Планировка участка: вручную НР, (2499,88 руб.): 115%*0,9 от ФОТ (2415,34 руб.) СП, (1847,74 руб.): 90%*0,85 от ФОТ (2415,34 руб.) | 100 м2 | 22 | 91.49 | 91.49 |  |  | 2012.78 | 2012.78
100 | ТЕР47-01-046-04 | Подготовка почвы для устройства партерного и обыкновенного газона с внесением растительной земли слоем 15 см: вручную 364,80 = 2 578,80 - 147,60 x 15 НР, (9967,8 руб.): 115%*0,9 от ФОТ (9630,72 руб.) СП, (7367,5 руб.): 90%*0,85 от ФОТ (9630,72 руб.) | 100 м2 | 22 | 364.8 | 364.8 |  |  | 8025.6 | 8025.6
Уд | 1. 407-0013 | Земля растительная механизированной заготовки | м3 | 15 330 | 147.6 |  |  |  | 48708
101 | ТЕР47-01-046-06 | Посев газонов партерных, мавританских и обыкновенных вручную НР, (2993,18 руб.): 115%*0,9 от ФОТ (2891,96 руб.) СП, (2212,35 руб.): 90%*0,85 от ФОТ (2891,96 руб.) | 100 м2 | 22 | 421.65 | 58.22 | 341.13 | 42.77 | 9276.3 | 1280.84 | 7504.86 | 940.94
Н | 1. 414-9230 | Семена газонных трав | кг | 2 44
102 | СЦМ-414-9230-1 | Семена газонных трав | кг | 44 | 64.38 |  |  |  | 2832.72
Итого прямые затраты по разделу в ценах 2001г. | [8 empty] | 25292.01 | 12090.76 | 9877.93 | 1462.65
Итого прямые затраты по разделу с учетом коэффициентов к итогам | [8 empty] | 29685.74 | 14508.91 | 11853.51 | 2106.21
Накладные расходы | [8 empty] | 17132.8
Сметная прибыль | [8 empty] | 12511.48
Итоги по разделу 8 Благоустройство территории :
Земляные работы, выполняемые механизированным способом | [8 empty] | 3937.01
Озеленение. Защитные лесонасаждения | [8 empty] | 55393.01
Итого | [8 empty] | 59330.02
В том числе:
Материалы | [8 empty] | 3323.32
Машины и механизмы | [8 empty] | 11853.51
ФОТ | [8 empty] | 16615.12
Накладные расходы | [8 empty] | 17132.8
Сметная прибыль | [8 empty] | 12511.48
Перевод в цены 4 квартала 2009 г с К= 59 330,02 * 5,35 | [8 empty] | 317415.61
Итого по разделу 8 Благоустройство территории | [8 empty] | 317415.61
Раздел 9. Водопровод
103 | ТЕР16-04-002-04 | Прокладка трубопроводов водоснабжения из напорных полиэтиленовых труб низкого давления среднего типа наружным диаметром: 40 мм НР, (2892,07 руб.): 128% от ФОТ (2259,43 руб.) СП, (1875,33 руб.): 83% от ФОТ (2259,43 руб.) | 100 м | 0.96 | 3756.94 | 1851.36 | 676.94 | 91.63 | 3606.66 | 1777.31 | 649.86 | 87.96
Н | 1. 103-9140 | Арматура муфтовая | шт | 0
Н | 2. 300-9240 | Крепления | кг | 0
Н | 3. 300-9911 | Фасонные и соединительные части к полиэтиленовым трубам | шт | 0
104 | ТЕР16-04-002-02 | Прокладка трубопроводов водоснабжения из напорных полиэтиленовых труб низкого давления среднего типа наружным диаметром: 25 мм НР, (1541,71 руб.): 128% от ФОТ (1204,46 руб.) СП, (999,7 руб.): 83% от ФОТ (1204,46 руб.) | 100 м | 0.54 | 3279.14 | 1705.9 | 925.49 | 127.35 | 1770.74 | 921.19 | 499.76 | 68.77
Н | 1. 103-9140 | Арматура муфтовая | шт | 0
Н | 2. 300-9240 | Крепления | кг | 0
Н | 3. 300-9911 | Фасонные и соединительные части к полиэтиленовым трубам | шт | 0
105 | СЦМ-103-9140-9 | Вентили обратные муфтовые 16Б1бк диаметром 50 мм | шт | 5 | 81.78 |  |  |  | 408.9
106 | СЦМ-300-9240-1 | Крепления | кг | 12 | 8.33 |  |  |  | 99.96
107 | ТЕР16-05-001-02 | Установка кранов диаметром: до 50 мм НР, (353,2 руб.): 128% от ФОТ (275,94 руб.) СП, (229,03 руб.): 83% от ФОТ (275,94 руб.) | 1 шт | 15 | 47.35 | 15.33 | 4.56 |  | 710.25 | 229.95 | 68.4
Н | 1. 300-9009 | Арматура фланцевая | шт | 1 15
Н | 2. 300-9507 | Фланцы стальные | шт | 2 30
108 | ТЕР16-05-001-01 | Установка вентилей, задвижек, затворов, клапанов обратных, кранов проходных на трубопроводах из стальных труб диаметром: до 25 мм НР, (70,64 руб.): 128% от ФОТ (55,19 руб.) СП, (45,81 руб.): 83% от ФОТ (55,19 руб.) | 1 шт | 3 | 47.03 | 15.33 | 3.82 |  | 141.09 | 45.99 | 11.46
Н | 1. 300-9009 | Арматура фланцевая | шт | 1 3
Н | 2. 300-9507 | Фланцы стальные | шт | 2 6
109 | СЦМ-300-1346 | Стоимость кранов диаметром 50 мм | шт | 10 | 89.85 |  |  |  | 898.5
110 | СЦМ-300-1343 | Стоимость кранов диаметром 25 мм | шт | 5 | 25.08 |  |  |  | 125.4
111 | СЦМ-300-0914 | Муфты фасонных частей, диаметром 50 мм | шт | 7 | 10.92 |  |  |  | 76.44
112 | СЦМ-103-9140-7 | Вентили обратные муфтовые 16Б1бк диаметром 20 мм | шт | 6 | 26.54 |  |  |  | 159.24
113 | СЦМ-300-0920 | Стоимость тройников диаметром 50 мм | шт | 9 | 26.38 |  |  |  | 237.42
114 | ТЕР16-06-005-02 | Установка счетчиков (водомеров) диаметром: до 50 мм НР, (101,3 руб.): 128% от ФОТ (79,14 руб.) СП, (65,69 руб.): 83% от ФОТ (79,14 руб.) | 1 счетчик (водомер) | 5 | 103.56 | 13.19 | 4.56 |  | 517.8 | 65.95 | 22.8
Н | 1. 300-9050 | Водомеры | шт | 1 5
115 | СЦМ-300-1523 | Водомер диаметром до 65 мм (СТВ-65) | шт | 3 | 1653.22 |  |  |  | 4959.66
116 | ТЕР16-07-003-04 | Врезки в действующие внутренние сети трубопроводов отопления и водоснабжения диаметром: 32 мм НР, (156,19 руб.): 128% от ФОТ (122,02 руб.) СП, (101,28 руб.): 83% от ФОТ (122,02 руб.) | 1 врезка | 2 | 118.19 | 50.84 | 5.08 |  | 236.38 | 101.68 | 10.16
117 | ТЕР16-07-005-01 | Гидравлическое испытание трубопроводов систем отопления, водопровода и горячего водоснабжения диаметром: до 50 мм НР, (154,32 руб.): 128% от ФОТ (120,56 руб.) СП, (100,06 руб.): 83% от ФОТ (120,56 руб.) | 100 м | 1.5 | 114.38 | 66.98 | 43.1 |  | 171.57 | 100.47 | 64.65
118 | ТЕР46-03-010-03 | Пробивка в бетонных стенах и полах толщиной 100 мм отверстий площадью: до 500 см2 НР, (258,95 руб.): 110% от ФОТ (235,41 руб.) СП, (164,79 руб.): 70% от ФОТ (235,41 руб.) | 100 отверстий | 0.12 | 6570.24 | 1210.4 | 5359.84 | 353.69 | 788.43 | 145.25 | 643.18 | 42.44
119 | ТЕР46-03-017-01 | Заделка отверстий, гнезд и борозд: в перекрытиях железобетонных площадью до 0,1 м2 НР, (676,42 руб.): 110% от ФОТ (614,93 руб.) СП, (430,45 руб.): 70% от ФОТ (614,93 руб.) | 1 м3 | 1 | 1976.39 | 512.44 | 18.52 |  | 1976.39 | 512.44 | 18.52
120 | ТЕР17-01-005-04 | Установка раковин НР, (77,13 руб.): 128% от ФОТ (60,26 руб.) СП, (50,02 руб.): 83% от ФОТ (60,26 руб.) | 10 комплектов | 0.5 | 214.02 | 99.43 | 12.18 | 0.84 | 107.01 | 49.72 | 6.09 | 0.42
Н | 1. 300-9400-31 | Раковины | компл | 10 5
121 | Прайс лист | Раковины | компл | 5 | 792 |  |  |  | 3960
122 | ТЕР17-01-002-03 | Установка смесителей НР, (59,46 руб.): 128% от ФОТ (46,45 руб.) СП, (38,55 руб.): 83% от ФОТ (46,45 руб.) | 10 шт | 0.5 | 93.61 | 77.42 | 0.16 |  | 46.81 | 38.71 | 0.08
Н | 1. 300-9450 | Смесители | шт | 10 5
123 | Прайс лист | Смесители | шт | 5 | 475.2 |  |  |  | 2376
Итого прямые затраты по разделу в ценах 2001г. | [8 empty] | 23374.65 | 3988.66 | 1994.96 | 199.59
Итого прямые затраты по разделу с учетом коэффициентов к итогам | [8 empty] | 24571.37 | 4786.39 | 2393.95 | 287.41
Накладные расходы | [8 empty] | 6341.4
Сметная прибыль | [8 empty] | 4100.71
Итоги по разделу 9 Водопровод :
Сантехнические работы - внутренние (трубопроводы, водопровод, канализация, отопление, газоснабжение, вентиляция и кондиционирование воздуха) | [8 empty] | 30454.17
Работы по реконструкции зданий и сооружений (усиление и замена существующих конструкций, разборка и возведение отдельных конструктивных элементов) | [8 empty] | 4559.31
Итого | [8 empty] | 35013.48
В том числе:
Материалы | [8 empty] | 17391.03
Машины и механизмы | [8 empty] | 2393.95
ФОТ | [8 empty] | 5073.8
Накладные расходы | [8 empty] | 6341.4
Сметная прибыль | [8 empty] | 4100.71
Перевод в цены 4 квартала 2009 г с К= 35 013,48 * 5,35 | [8 empty] | 187322.12
Итого по разделу 9 Водопровод | [8 empty] | 187322.12
Раздел 10. Канализация
124 | ТЕР16-04-001-01 | Прокладка трубопроводов канализации из полиэтиленовых труб высокой плотности диаметром: 50 мм НР, (1350,53 руб.): 128% от ФОТ (1055,1 руб.) СП, (875,73 руб.): 83% от ФОТ (1055,1 руб.) | 100 м | 1.2 | 4533.1 | 732.34 | 10.31 | 0.31 | 5439.72 | 878.81 | 12.37 | 0.37
Н | 1. 300-9120 | Задвижки | шт | 0
Н | 2. 300-9240 | Крепления | кг | 0
125 | ТЕР16-04-001-02 | Прокладка трубопроводов канализации из полиэтиленовых труб диаметром: 100 мм НР, (1026,34 руб.): 128% от ФОТ (801,83 руб.) СП, (665,52 руб.): 83% от ФОТ (801,83 руб.) | 100 м | 0.95 | 7550.49 | 702.24 | 22.49 | 0.93 | 7172.97 | 667.13 | 21.37 | 0.88
Н | 1. 300-9120 | Задвижки | шт | 0
Н | 2. 300-9240 | Крепления | кг | 0
126 | СЦМ-300-1224 | Крепления для трубопроводов: кронштейны, планки, хомуты | кг | 26 | 12.4 |  |  |  | 322.4
127 | ТЕР16-07-004-02 | Врезки в действующие внутренние сети трубопроводов канализации диаметром: 100 мм НР, (269,41 руб.): 128% от ФОТ (210,48 руб.) СП, (174,7 руб.): 83% от ФОТ (210,48 руб.) | 1 врезка | 2 | 165.07 | 87.7 | 0.74 |  | 330.14 | 175.4 | 1.48
128 | ТЕР17-01-001-22 | Установка трапов диаметром: 50 мм НР, (43,32 руб.): 128% от ФОТ (33,84 руб.) СП, (28,09 руб.): 83% от ФОТ (33,84 руб.) | 10 комплектов | 0.5 | 1519.48 | 55.96 | 8.05 | 0.36 | 759.74 | 27.98 | 4.03 | 0.18
129 | ТЕР17-01-001-23 | Установка трапов диаметром: 100 мм НР, (75,6 руб.): 128% от ФОТ (59,06 руб.) СП, (49,02 руб.): 83% от ФОТ (59,06 руб.) | 10 комплектов | 0.5 | 1964.58 | 97 | 16.21 | 1.2 | 982.29 | 48.5 | 8.11 | 0.6
130 | ТЕР17-01-004-01 | Установка писсуаров: настенных НР, (86,78 руб.): 128% от ФОТ (67,8 руб.) СП, (56,27 руб.): 83% от ФОТ (67,8 руб.) | 10 комплектов | 0.5 | 192.04 | 111.56 | 13.57 | 1.2 | 96.02 | 55.78 | 6.79 | 0.6
Н | 1. 300-9400-26 | Писсуары настенные | компл | 10 5
131 | СЦМ-300-0530 | Писсуары полуфарфоровые и фарфоровые настенные с писсуарным краном с цельноотлитым сифоном размером 435х360х290 мм | шт | 5 | 241.01 |  |  |  | 1205.05
132 | ТЕР17-01-003-01 | Установка унитазов: с бачком непосредственно присоединенным НР, (168,45 руб.): 128% от ФОТ (131,6 руб.) СП, (109,23 руб.): 83% от ФОТ (131,6 руб.) | 10 комплектов | 0.4 | 554.18 | 269.56 | 36.05 | 3.84 | 221.67 | 107.82 | 14.42 | 1.54
Н | 1. 300-9400-20 | Унитаз с бачком непосредственно присоединенным | компл | 10 4
133 | Прайс лист | Унитазы | компл | 4 | 950 |  |  |  | 3800
Итого прямые затраты по разделу в ценах 2001г. | [8 empty] | 20330 | 1961.42 | 68.57 | 4.17
Итого прямые затраты по разделу с учетом коэффициентов к итогам | [8 empty] | 20735.99 | 2353.7 | 82.28 | 6
Накладные расходы | [8 empty] | 3020.42
Сметная прибыль | [8 empty] | 1958.55
Итоги по разделу 10 Канализация :
Итого Поз. 124-133 | [8 empty] | 20330 | 1961.42 | 68.57 | 4.17
Всего с учетом "1. Производство монтажных работ в существующих зданиях и сооружениях, освобожденных от оборудования и других предметов, мешающих нормальному производству работ. ОЗП=1,2; ЭМ=1,2; ЗПМ=1,44; ТЗ=1,2; ТЗМ=1,44" | [8 empty] | 20735.99 | 2353.7 | 82.28 | 6
Накладные расходы 128% ФОТ (от 2 359,70) | [8 empty] | 3020.42
Сметная прибыль 83% ФОТ (от 2 359,70) | [8 empty] | 1958.55
Итого c накладными и см. прибылью | [8 empty] | 25714.96
В том числе:
Материалы | [8 empty] | 18300.01
Машины и механизмы | [8 empty] | 82.28
ФОТ | [8 empty] | 2359.7
Накладные расходы | [8 empty] | 3020.42
Сметная прибыль | [8 empty] | 1958.55
Перевод в цены 4 квартала 2009 г с К= 25 714,96 * 5,35 | [8 empty] | 137575.04
Итого по разделу 10 Канализация | [8 empty] | 137575.04
Раздел 11. Отопление
134 | ТЕР16-02-005-01 | Прокладка трубопроводов отопления и водоснабжения из стальных электросварных труб диаметром: до 40 мм НР, (2280,2 руб.): 128%*0,9 от ФОТ (1979,34 руб.) СП, (1396,42 руб.): 83%*0,85 от ФОТ (1979,34 руб.) | 100 м | 2.4 | 4459.13 | 683.73 | 105.46 | 2.95 | 10701.91 | 1640.95 | 253.1 | 7.08
Н | 1. 300-9240 | Крепления | кг | 0
135 | ТЕР16-02-005-02 | Прокладка трубопроводов отопления и водоснабжения из стальных электросварных труб диаметром: 50 мм НР, (1372,35 руб.): 128% от ФОТ (1072,15 руб.) СП, (889,88 руб.): 83% от ФОТ (1072,15 руб.) | 100 м | 1.3 | 5316.35 | 683.73 | 105.46 | 2.95 | 6911.26 | 888.85 | 137.1 | 3.84
Н | 1. 300-9240 | Крепления | кг | 0
136 | ТЕР16-02-005-03 | Прокладка трубопроводов отопления и водоснабжения из стальных электросварных труб диаметром: 65 мм НР, (1127,14 руб.): 128% от ФОТ (880,58 руб.) СП, (730,88 руб.): 83% от ФОТ (880,58 руб.) | 100 м | 0.9 | 6791.92 | 811.08 | 127.33 | 3.57 | 6112.73 | 729.97 | 114.6 | 3.21
Н | 1. 300-9240 | Крепления | кг | 0
137 | ТЕР16-07-005-01 | Гидравлическое испытание трубопроводов систем отопления, водопровода и горячего водоснабжения диаметром: до 50 мм НР, (342,6 руб.): 128%*0,9 от ФОТ (297,4 руб.) СП, (209,82 руб.): 83%*0,85 от ФОТ (297,4 руб.) | 100 м | 3.7 | 114.38 | 66.98 | 43.1 |  | 423.21 | 247.83 | 159.47
138 | ТЕР16-07-005-02 | Гидравлическое испытание трубопроводов систем отопления, водопровода и горячего водоснабжения диаметром: до 100 мм НР, (83,34 руб.): 128%*0,9 от ФОТ (72,34 руб.) СП, (51,04 руб.): 83%*0,85 от ФОТ (72,34 руб.) | 100 м | 0.9 | 120.63 | 66.98 | 43.1 |  | 108.57 | 60.28 | 38.79
139 | ТЕР18-03-001-02 | Установка радиаторов: стальных НР, (471,32 руб.): 128% от ФОТ (368,22 руб.) СП, (305,62 руб.): 83% от ФОТ (368,22 руб.) | 100 квт | 0.441 | 2176.93 | 676.99 | 196.92 | 15.69 | 960.03 | 298.55 | 86.84 | 6.92
Н | 1. 300-9351 | Радиаторы | квт | 100 44,1
140 | Прайс лист | Радиаторы стальные панельные с нижней подводкой (1600) | шт | 32 | 1401.87 |  |  |  | 44859.84
141 | Прайс лист | Радиаторы стальные панельные с нижней подводкой (2400) | шт | 1 | 2138.44 |  |  |  | 2138.44
142 | Прайс лист | Радиаторы стальные панельные с нижней подводкой (1000) | шт | 2 | 1188 |  |  |  | 2376
143 | ТЕР16-05-001-01 | Установка вентилей, задвижек, затворов, клапанов обратных, кранов проходных на трубопроводах из стальных труб диаметром: до 25 мм НР, (317,88 руб.): 128%*0,9 от ФОТ (275,94 руб.) СП, (194,68 руб.): 83%*0,85 от ФОТ (275,94 руб.) | 1 шт | 15 | 47.03 | 15.33 | 3.82 |  | 705.45 | 229.95 | 57.3
Н | 1. 300-9009 | Арматура фланцевая | шт | 1 15
Н | 2. 300-9507 | Фланцы стальные | шт | 2 30
144 | СЦМ-300-0483 | Кронштейны для крепления радиаторов и ребристых труб на облегченных конструкциях стен при длине кронштейна 135 мм | 100шт | 0.53 | 1033.28 |  |  |  | 547.64
145 | ТЕР46-03-010-05 | Пробивка в бетонных потолках толщиной 100 мм отверстий площадью: до 100 см2 НР, (226,09 руб.): 110% от ФОТ (205,54 руб.) СП, (143,88 руб.): 70% от ФОТ (205,54 руб.) | 100 отверстий | 0.24 | 2689.76 | 543.72 | 2146.04 | 141.62 | 645.54 | 130.49 | 515.05 | 33.99
146 | ТЕР46-03-009-04 | Пробивка в кирпичных стенах отверстий круглых диаметром: до 25 мм при толщине стен до 38 см НР, (330,97 руб.): 110% от ФОТ (300,88 руб.) СП, (210,62 руб.): 70% от ФОТ (300,88 руб.) | 100 шт. | 0.25 | 2854.4 | 709.84 | 2144.56 | 244.24 | 713.6 | 177.46 | 536.14 | 61.06
147 | ТЕР15-04-030-04 | Масляная окраска металлических поверхностей: решеток, переплетов, труб диаметром менее 50 мм и т.п., количество окрасок 2 НР, (996,9 руб.): 105%*0,9 * 0,9 от ФОТ (1172,13 руб.) СП, (465,78 руб.): 55%*0,85 * 0,85 от ФОТ (1172,13 руб.) | 100 м2 | 1.35 | 1254.87 | 723.39 | 2.44 | 0.12 | 1694.07 | 976.58 | 3.29 | 0.16
Итого прямые затраты по разделу в ценах 2001г. | [8 empty] | 78898.29 | 5380.91 | 1901.68 | 116.26
Итого прямые затраты по разделу с учетом коэффициентов к итогам | [8 empty] | 80354.81 | 6457.09 | 2282.02 | 167.42
Накладные расходы | [8 empty] | 7548.79
Сметная прибыль | [8 empty] | 4598.61
Итоги по разделу 11 Отопление :
Сантехнические работы - внутренние (трубопроводы, водопровод, канализация, отопление, газоснабжение, вентиляция и кондиционирование воздуха) | [8 empty] | 86606.97
Работы по реконструкции зданий и сооружений (усиление и замена существующих конструкций, разборка и возведение отдельных конструктивных элементов) | [8 empty] | 2542.51
Отделочные работы | [8 empty] | 3352.73
Итого | [8 empty] | 92502.21
В том числе:
Материалы | [8 empty] | 71615.7
Машины и механизмы | [8 empty] | 2282.02
ФОТ | [8 empty] | 6624.51
Накладные расходы | [8 empty] | 7548.79
Сметная прибыль | [8 empty] | 4598.61
Перевод в цены 4 квартала 2009 г с К= 92 502,21 * 5,35 | [8 empty] | 494886.82
Итого по разделу 11 Отопление | [8 empty] | 494886.82
Раздел 12. Оборудование.Котельная
148 | ТЕР18-01-002-06 | Установка котлов стальных жаротрубных пароводных на жидком топливе или газе теплопроизводительностью, МВт (Гкал/ч): до 0.21 (0.18) НР, (2602,31 руб.): 128%*0,9 от ФОТ (2258,95 руб.) СП, (1593,69 руб.): 83%*0,85 от ФОТ (2258,95 руб.) | 1 котел | 4 | 1210.76 | 441.91 | 311.94 | 23.92 | 4843.04 | 1767.64 | 1247.76 | 95.68
Н | 1. 300-9171 | Клапаны взрывные | шт | 2 8
Н | 2. 300-9220 | Котлы стальные | компл | 1 4
149 | Прайс лист | Котел Viessmann 30kW | шт | 4 | 9266.59 |  |  |  | 37066.36
150 | ТЕР18-05-001-01 | Установка насосов центробежных с электродвигателем массой агрегата: до 0.1 т НР, (631,51 руб.): 128%*0,9 от ФОТ (548,19 руб.) СП, (386,75 руб.): 83%*0,85 от ФОТ (548,19 руб.) | 1 насос | 3 | 280.85 | 151.34 | 12.97 | 0.78 | 842.55 | 454.02 | 38.91 | 2.34
Н | 1. 300-9260 | Насосы с электродвигателем | компл | 1 3
151 | Прайс лист | Насос циркуляционный (WILO) | шт | 3 | 2980.51 |  |  |  | 8941.53
Итого прямые затраты по разделу в ценах 2001г. | [8 empty] | 51693.48 | 2221.66 | 1286.67 | 98.02
Итого прямые затраты по разделу с учетом коэффициентов к итогам | [8 empty] | 52395.14 | 2665.99 | 1544 | 141.15
Накладные расходы | [8 empty] | 3233.83
Сметная прибыль | [8 empty] | 1980.44
Итоги по разделу 12 Оборудование.Котельная :
Итого Поз. 149, 151 НР 128% ФОТ; СП 83% ФОТ | [8 empty] | 46007.89
Итого Поз. 148, 150 НР 128%*0,9 ФОТ; СП 83%*0,85 ФОТ | [8 empty] | 11601.52
Итого | [8 empty] | 57609.41
В том числе:
Материалы | [8 empty] | 48185.15
Машины и механизмы | [8 empty] | 1544
ФОТ | [8 empty] | 2807.14
Накладные расходы | [8 empty] | 3233.83
Сметная прибыль | [8 empty] | 1980.44
Перевод в цены 4 квартала 2009 г с К= 57 609,41 * 5,35 | [8 empty] | 308210.34
Итого по разделу 12 Оборудование.Котельная | [8 empty] | 308210.34
Раздел 13. Электромонтажные работы
152 | ТЕРм08-02-401-01 | Кабели с креплением накладными скобами, полосками с установкой ответвительных коробок. Кабель 2-4-жильный сечением жилы до 16 мм2 НР, (9008,64 руб.): 95% от ФОТ (9482,78 руб.) СП, (6163,81 руб.): 65% от ФОТ (9482,78 руб.) | 100 м | 8.25 | 4619.24 | 557.8 | 911.46 | 333.38 | 38108.73 | 4601.85 | 7519.55 | 2750.39
153 | ТЕРм08-02-403-03 | Провода групповых осветительных сетей. Провод в защитной оболочке или кабель двух-трехжильные: под штукатурку по стенам или в бороздах НР, (12412,93 руб.): 95% от ФОТ (13066,24 руб.) СП, (8493,06 руб.): 65% от ФОТ (13066,24 руб.) | 100 м | 22.5 | 1046.76 | 399.97 | 176.72 | 69.97 | 23552.1 | 8999.33 | 3976.2 | 1574.33
154 | Прайс лист | Кабель марка ВВГп 5*16 мм2 | м | 120 | 54.2 |  |  |  | 6504
155 | Прайс лист | Кабель марка ВВГп 5*10 мм2 | м | 130 | 35.88 |  |  |  | 4664.4
156 | Прайс лист | Кабель марка ВВГп 3*2,5 мм2 | м | 2250 | 5.98 |  |  |  | 13455
157 | Прайс лист | Кабель марка АВВГ 4*10 мм2 | м | 150 | 6.54 |  |  |  | 981
158 | Прайс лист | Кабель ПВС 3х2,5мм2 | м | 300 | 5.6 |  |  |  | 1680
159 | Прайс лист | Кабель ВВГ3х2,5мм2 | м | 125 | 5.6 |  |  |  | 700
160 | ТЕРр67-09-01 | Смена выключателей НР, (53,85 руб.): 85% от ФОТ (63,35 руб.) СП, (41,18 руб.): 65% от ФОТ (63,35 руб.) | 100 шт. | 0.21 | 901.36 | 251.36 |  |  | 189.29 | 52.79
161 | ТЕРр67-09-2 | Смена розеток НР, (107,68 руб.): 85% от ФОТ (126,68 руб.) СП, (82,34 руб.): 65% от ФОТ (126,68 руб.) | 100 шт. | 0.42 | 868.36 | 251.36 |  |  | 364.71 | 105.57
162 | Прайс лист | Подрозетники | шт | 63 | 2.8 |  |  |  | 176.4
163 | ТЕРм08-03-594-03 | Светильники с люминесцентными лампами отдельно устанавливаемый на штырях с количеством ламп в светильнике: до 4 НР, (3872,99 руб.): 95% от ФОТ (4076,83 руб.) СП, (2649,94 руб.): 65% от ФОТ (4076,83 руб.) | 100 шт. | 1.17 | 6787.26 | 1926.6 | 2771.93 | 814.27 | 7941.09 | 2254.12 | 3243.16 | 952.7
164 | Прайс лист | Светильники с люминесцентными лампами | шт | 117 | 237.6 |  |  |  | 27799.2
165 | ТЕРм08-03-599-01 | Щитки осветительные, устанавливаемые в нише распорными дюбелями, масса щитка, кг, до: 6 НР, (9,72 руб.): 95% от ФОТ (10,23 руб.) СП, (6,65 руб.): 65% от ФОТ (10,23 руб.) | шт. | 4 | 129.25 | 1.94 | 2.9 | 0.16 | 517 | 7.76 | 11.6 | 0.64
166 | факт. цена | Стоимость электрощитов | шт | 4 | 312 |  |  |  | 1248
Итого прямые затраты по разделу в ценах 2001г. | [8 empty] | 127880.92 | 16021.42 | 14750.51 | 5278.06
Итого прямые затраты по разделу с учетом коэффициентов к итогам | [8 empty] | 134035.3 | 19225.7 | 17700.61 | 7600.41
Накладные расходы | [8 empty] | 25465.81
Сметная прибыль | [8 empty] | 17436.97
Итоги по разделу 13 Электромонтажные работы :
Электромонтажные работы на других объектах | [8 empty] | 175890.96
Электромонтажные работы (ремонтно-строительные) | [8 empty] | 1047.12
Итого | [8 empty] | 176938.08
В том числе:
Материалы | [8 empty] | 97108.99
Машины и механизмы | [8 empty] | 17700.61
ФОТ | [8 empty] | 26826.11
Накладные расходы | [8 empty] | 25465.81
Сметная прибыль | [8 empty] | 17436.97
Перевод в цены 4 квартала 2009 г с К= 176 938,08 * 5,35 | [8 empty] | 946618.73
Итого по разделу 13 Электромонтажные работы | [8 empty] | 946618.73
Раздел 14. Охранная сигнализация
167 | ТЕРм10-08-001-02 | Прибор ОС приемно-контрольный НР, (866,36 руб.): 80% от ФОТ (1082,95 руб.) СП, (649,77 руб.): 60% от ФОТ (1082,95 руб.) | шт. | 2 | 461.97 | 451.23 | 0.25 |  | 923.94 | 902.46 | 0.5
168 | ТЕРм10-08-001-10 | Устройство оконечное НР, (120,38 руб.): 80% от ФОТ (150,48 руб.) СП, (90,29 руб.): 60% от ФОТ (150,48 руб.) | шт. | 1 | 129.03 | 125.4 | 0.21 |  | 129.03 | 125.4 | 0.21
169 | ТЕРм08-02-396-02 | Короб по стенам и потолкам,длина,м 2 НР, (1205,98 руб.): 95% от ФОТ (1269,45 руб.) СП, (825,14 руб.): 65% от ФОТ (1269,45 руб.) | 100 м | 5.5 | 294.78 | 188.2 | 14.48 | 3.45 | 1621.29 | 1035.1 | 79.64 | 18.98
170 | ТЕРм10-08-003-05 | Прибор оптико-электрический в одноблочном исполнении НР, (2123,52 руб.): 80% от ФОТ (2654,4 руб.) СП, (1592,64 руб.): 60% от ФОТ (2654,4 руб.) | шт. | 25 | 92.11 | 88.48 | 0.21 |  | 2302.75 | 2212 | 5.25
171 | ТЕРм10-01-005-02 | Прокладка кабеля и провода по стенам.Кабель масса 1м до 1кг, по стене кирпичной НР, (3159,98 руб.): 80% от ФОТ (3949,98 руб.) СП, (2369,99 руб.): 60% от ФОТ (3949,98 руб.) | 100м | 10.5 | 559.25 | 313.49 | 9.1 |  | 5872.13 | 3291.65 | 95.55
172 | ТЕРм10-08-002-05 | Извещатели ОС автоматические: ударно-контактный, бесконтактный электромагнитный или пьезоэлектрический, устанавливаемый на стекле НР, (106,18 руб.): 80% от ФОТ (132,72 руб.) СП, (79,63 руб.): 60% от ФОТ (132,72 руб.) | шт. | 10 | 13.08 | 11.06 |  |  | 130.8 | 110.6
173 | ТЕРм10-08-002-06 | Конструкции для установки извещателей ОС НР, (81,74 руб.): 80% от ФОТ (102,17 руб.) СП, (61,3 руб.): 60% от ФОТ (102,17 руб.) | шт. | 22 | 7.55 | 3.87 | 1.05 |  | 166.1 | 85.14 | 23.1
174 | ТЕРм10-08-003-05 | Установка извещателя ОС объемного (занавес) НР, (1019,29 руб.): 80% от ФОТ (1274,11 руб.) СП, (764,47 руб.): 60% от ФОТ (1274,11 руб.) | шт. | 12 | 92.11 | 88.48 | 0.21 |  | 1105.32 | 1061.76 | 2.52
175 | ТЕРм10-08-002-04 | Извещатели ОС автоматические: контактный, магнитоконтактный на открывание окон, дверей НР, (318,53 руб.): 80% от ФОТ (398,16 руб.) СП, (238,9 руб.): 60% от ФОТ (398,16 руб.) | шт. | 30 | 12.88 | 11.06 |  |  | 386.4 | 331.8
176 | ТЕРм08-01-121-05 | Аккумуляторы кислотные стационарные АКБ 7А/ч НР, (155,85 руб.): 95% от ФОТ (164,05 руб.) СП, (106,63 руб.): 65% от ФОТ (164,05 руб.) | шт. | 3 | 131.16 | 45.57 |  |  | 393.48 | 136.71
177 | Цена договорная | ИО 409-22- Извещатель ОС объемный "Астра 9" | шт | 11 | 93.45 |  |  |  | 1027.95
178 | Цена договорная | Датчик разбития стекла "Стекло 3" | шт | 10 | 110.28 |  |  |  | 1102.8
179 | Прайс лист | АКБ 12В-6,5 (7А/ч) | шт | 3 | 183.17 |  |  |  | 549.51
180 | Цена договорная | Стоимость кабеля 4х0,5мм2 КСПВ | м | 50 | 2.72 |  |  |  | 136
181 | Прайс лист | Стоимость кабеля 2х0,5мм2 КСПВ | м | 1000 | 0.78 |  |  |  | 780
182 | Цена договорная | ИО 102-2 извещатель ОС (СМК) | шт | 30 | 3.73 |  |  |  | 111.9
183 | Цена договорная | Кабель-канал пластмассовый | м | 550 | 2 |  |  |  | 1100
184 | Прайс лист | Прибор ОС "Сигнал 20" | шт | 1 | 934.5 |  |  |  | 934.5
185 | Прайс лист | Прибор ОС "ВК-4" | шт | 1 | 1215 |  |  |  | 1215
186 | Цена договорная | Устройство оконечное УО-3К "Фобос-3" 12В, 200мА 150*96*40мм | шт | 1 | 915.88 |  |  |  | 915.88
Итого прямые затраты по разделу в ценах 2001г. | [8 empty] | 20904.78 | 9292.62 | 206.77 | 18.98
Итого прямые затраты по разделу с учетом коэффициентов к итогам | [8 empty] | 22804.66 | 11151.14 | 248.13 | 27.33
Накладные расходы | [8 empty] | 9157.81
Сметная прибыль | [8 empty] | 6778.76
Итоги по разделу 14 Охранная сигнализация :
Монтаж оборудования | [8 empty] | 26309.02
Электромонтажные работы на других объектах | [8 empty] | 12432.21
Итого | [8 empty] | 38741.23
В том числе:
Материалы | [8 empty] | 11405.39
Машины и механизмы | [8 empty] | 248.13
ФОТ | [8 empty] | 11178.47
Накладные расходы | [8 empty] | 9157.81
Сметная прибыль | [8 empty] | 6778.76
Перевод в цены 4 квартала 2009 г с К= 38 741,23 * 5,35 | [8 empty] | 207265.58
Итого по разделу 14 Охранная сигнализация | [8 empty] | 207265.58
Раздел 15. Пожарная сигнализация
187 | ТЕРм10-08-001-02 | Приборы ПС приемно-контрольный НР, (433,18 руб.): 80% от ФОТ (541,48 руб.) СП, (324,89 руб.): 60% от ФОТ (541,48 руб.) | шт. | 1 | 461.97 | 451.23 | 0.25 |  | 461.97 | 451.23 | 0.25
188 | ТЕРм10-08-001-10 | Приборы приемно-контрольные объектовые на: 2 луча НР, (120,38 руб.): 80% от ФОТ (150,48 руб.) СП, (90,29 руб.): 60% от ФОТ (150,48 руб.) | шт. | 1 | 129.03 | 125.4 | 0.21 |  | 129.03 | 125.4 | 0.21
189 | ТЕРм10-08-003-01 | Прибор сигнализирующий емкостной НР, (237,39 руб.): 80% от ФОТ (296,74 руб.) СП, (178,04 руб.): 60% от ФОТ (296,74 руб.) | шт. | 2 | 127.84 | 123.64 | 0.21 |  | 255.68 | 247.28 | 0.42
190 | ТЕРм10-058-002-02 | Извещатель ПС автоматический дымовой НР, (849,41 руб.): 80% от ФОТ (1061,76 руб.) СП, (637,06 руб.): 60% от ФОТ (1061,76 руб.) | шт | 40 | 24.86 | 22.12 | 0.25 |  | 994.4 | 884.8 | 10
191 | ТЕРм08-02-396-02 | Короб по стенам и потолкам,длина,м 2 НР, (1205,98 руб.): 95% от ФОТ (1269,45 руб.) СП, (825,14 руб.): 65% от ФОТ (1269,45 руб.) | 100 м | 5.5 | 294.78 | 188.2 | 14.48 | 3.45 | 1621.29 | 1035.1 | 79.64 | 18.98
192 | ТЕРм10-08-002-03 | Извещатели ПС автоматические: тепловой, дымовой, световой во взрывозащищенном исполнении НР, (260,93 руб.): 80% от ФОТ (326,16 руб.) СП, (195,7 руб.): 60% от ФОТ (326,16 руб.) | шт. | 10 | 30.33 | 27.18 | 0.3 |  | 303.3 | 271.8 | 3
193 | ТЕРм10-08-003-06 | Устройства оптико-(фото)электрические: блок питания и контроля НР, (91,39 руб.): 80% от ФОТ (114,24 руб.) СП, (68,54 руб.): 60% от ФОТ (114,24 руб.) | шт. | 1 | 101.58 | 95.2 | 0.27 |  | 101.58 | 95.2 | 0.27
194 | ТЕРм08-01-121-05 | Аккумуляторы кислотные стационарные, тип: С-6, СК-6, С-8, СК-8 НР, (259,75 руб.): 95% от ФОТ (273,42 руб.) СП, (177,72 руб.): 65% от ФОТ (273,42 руб.) | шт. | 5 | 131.16 | 45.57 |  |  | 655.8 | 227.85
195 | ТЕРм10-08-005-02 | Прокладка кабеля и провода по стенам.Кабель масса 1м до 1кг, по стене кирпичной НР, (4544,35 руб.): 80% от ФОТ (5680,44 руб.) СП, (3408,26 руб.): 60% от ФОТ (5680,44 руб.) | 100 м | 15.1 | 559.25 | 313.49 | 9.1 |  | 8444.68 | 4733.7 | 137.41
196 | ТЕРм10-06-034-12 | Коробка распределительная настенная на кабеле с пластмассовой оболочкой НР, (170,95 руб.): 100% от ФОТ (170,95 руб.) СП, (111,12 руб.): 65% от ФОТ (170,95 руб.) | коробка | 5 | 75.27 | 22.12 | 41.35 | 5.31 | 376.35 | 110.6 | 206.75 | 26.55
197 | ТЕРм10-04-101-07 | Громкоговоритель или звуковая колонка: в помещении НР, (276,35 руб.): 92% от ФОТ (300,38 руб.) СП, (195,25 руб.): 65% от ФОТ (300,38 руб.) | шт. | 12 | 33.91 | 20.86 |  |  | 406.92 | 250.32
198 | ТЕРм10-08-002-01 Применит | Монтаж извещателя пожарного ручного ИПР НР, (53,09 руб.): 80% от ФОТ (66,36 руб.) СП, (39,82 руб.): 60% от ФОТ (66,36 руб.) | шт. | 5 | 12.31 | 11.06 | 0.09 |  | 61.55 | 55.3 | 0.45
199 | ТЕРм10-08-003-07 | Устройства оптико-(фото)электрические: комплект преобразователей (излучатель, фотоприемник)- ИПДЛ НР, (382,23 руб.): 80% от ФОТ (477,79 руб.) СП, (286,67 руб.): 60% от ФОТ (477,79 руб.) | компл. | 4 | 107.36 | 99.54 | 0.55 |  | 429.44 | 398.16 | 2.2
200 | ТЕРм08-03-593-10 | Световые настенные указатели НР, (104 руб.): 95% от ФОТ (109,47 руб.) СП, (71,16 руб.): 65% от ФОТ (109,47 руб.) | 100 шт. | 0.08 | 5346.92 | 1119.48 | 500.94 | 17.39 | 427.75 | 89.56 | 40.08 | 1.39
201 | ТЕРп02-01-001-05 | Автоматизированные системы управления I категории технической сложности с количеством каналов: 20 НР, (1627,39 руб.): 65% от ФОТ (2503,68 руб.) СП, (1001,47 руб.): 40% от ФОТ (2503,68 руб.) | система | 1 | 2086.4 | 2086.4 |  |  | 2086.4 | 2086.4
202 | Прайс лист | Стоимость извещателя ИП 212-3СУ (ДИП) | шт | 40 | 41.12 |  |  |  | 1644.8
203 | Прайс лист | Извещатель пожарный во взрывозащищенном исполнении "Буран-2,5" | шт | 10 | 224.29 |  |  |  | 2242.9
204 | Прайс лист | Настенный указатель "Выход" | шт | 8 | 46.72 |  |  |  | 373.76
205 | Прайс лист | Извещатель линейный дымовой ИПДЛ | шт | 4 | 467.28 |  |  |  | 1869.12
206 | Прайс лист | Стоимость прибора "Гранит-5" | шт | 1 | 631.58 |  |  |  | 631.58
207 | Прайс лист | Прибор БРО | шт | 2 | 439.25 |  |  |  | 878.5
208 | Прайс лист | Стоимость прибора "Гранит-2" | шт | 1 | 467.28 |  |  |  | 467.28
209 | Прайс лист | АКБ 12В-6,5 (7А/ч) (к прибору "ВЭРС" "Гранит") | шт | 5 | 93.45 |  |  |  | 467.25
210 | Прайс лист | Блок бесперебойного питания | шт | 1 | 340.18 |  |  |  | 340.18
211 | Прайс лист | Стоимость кабеля 12х0,5мм2 КСПВ | м | 90 | 3.92 |  |  |  | 352.8
212 | Прайс лист | Стоимость кабеля 2х0,5мм2 КСПВ | м | 1420 | 0.78 |  |  |  | 1107.6
213 | Прайс лист | Стоимость ИПР-3С | шт | 5 | 46.72 |  |  |  | 233.6
214 | Прайс лист | Акустический оповещатель настенный | шт | 12 | 69.15 |  |  |  | 829.8
215 | Прайс лист | Пласт-канал пластмассовый | м | 550 | 2 |  |  |  | 1100
Итого прямые затраты по разделу в ценах 2001г. | [8 empty] | 29295.31 | 11062.7 | 480.68 | 46.92
Итого прямые затраты по разделу с учетом коэффициентов к итогам | [8 empty] | 31603.97 | 13275.23 | 576.81 | 67.56
Накладные расходы | [8 empty] | 10616.76
Сметная прибыль | [8 empty] | 7611.12
Итоги по разделу 15 Пожарная сигнализация :
Итого Монтажные работы | [8 empty] | 44699.31
Итого Прочие затраты | [8 empty] | 5132.54
Итого | [8 empty] | 49831.85
В том числе:
Материалы | [8 empty] | 17751.93
Машины и механизмы | [8 empty] | 576.81
ФОТ | [8 empty] | 13342.79
Накладные расходы | [8 empty] | 10616.76
Сметная прибыль | [8 empty] | 7611.12
Перевод в цены 4 квартала 2009 г с К= 49 831,85 * 5,35 | [8 empty] | 266600.4
Итого по разделу 15 Пожарная сигнализация | [8 empty] | 266600.4
Раздел 16. Вентиляция
Приточная система П1
216 | ТЕР20-01-001-07 | Прокладка воздуховодов из листовой, оцинкованной стали и алюминия класса Н (нормальные) толщиной: 0,7 мм, диаметром от 500 до 560 мм НР, (278,17 руб.): 128% от ФОТ (217,32 руб.) СП, (180,38 руб.): 83% от ФОТ (217,32 руб.) | 100 м2 | 0.135 | 1927.71 | 1336.45 | 141.53 | 4.19 | 260.24 | 180.42 | 19.11 | 0.57
Н | 1. 300-9066 | Воздуховоды металлические | м2 | 100 13,5
Н | 2. 300-9110 | Дроссель-клапаны в патрубке | шт | 0
Н | 3. 300-9240 | Крепления | кг | 0
Н | 4. 300-9430 | Сетки в рамках | м2 | 0
Н | 5. 300-9520 | Шиберы | шт | 0
Н | 6. 300-9640 | Заглушки питометражных лючков | шт | 0
217 | Прайс лист | Воздуховоды из листовой стали толщиной 0,7мм диаметром от 500 до 560мм | м2 | 13.5 | 213.21 |  |  |  | 2878.34
218 | СЦМ-300-1695 | Крепления для воздуховодов (подвески СТД-6210, СТД-6208, СТД-6209, подвески регулируемые СТД-446, тяги, хомуты, кронштейны) | т | 0.01 | 9116.98 |  |  |  | 91.17
219 | ТЕР20-01-001-03 | Прокладка воздуховодов из листовой, оцинкованной стали и алюминия класса Н (нормальные) толщиной: 0,5 мм, периметром 800, 1000 мм НР, (83,44 руб.): 128% от ФОТ (65,19 руб.) СП, (54,11 руб.): 83% от ФОТ (65,19 руб.) | 100 м2 | 0.035 | 2157.97 | 1544.58 | 112.81 | 6.37 | 75.53 | 54.06 | 3.95 | 0.22
Н | 1. 300-9066 | Воздуховоды металлические | м2 | 100 3,5
Н | 2. 300-9110 | Дроссель-клапаны в патрубке | шт | 0
Н | 3. 300-9240 | Крепления | кг | 0
Н | 4. 300-9430 | Сетки в рамках | м2 | 0
Н | 5. 300-9520 | Шиберы | шт | 0
Н | 6. 300-9640 | Заглушки питометражных лючков | шт | 0
220 | Прайс лист | Воздуховоды из листовой стали толщиной 0,5мм периметром от 800 1000мм | м2 | 3.5 | 313.21 |  |  |  | 1096.24
221 | СЦМ-300-1695 | Крепления для воздуховодов (подвески СТД-6210, СТД-6208, СТД-6209, подвески регулируемые СТД-446, тяги, хомуты, кронштейны) | т | 0.005 | 9116.98 |  |  |  | 45.58
222 | ТЕР20-03-001-01 | Установка вентиляторов радиальных массой: до 0,05 т НР, (98,84 руб.): 128% от ФОТ (77,22 руб.) СП, (64,09 руб.): 83% от ФОТ (77,22 руб.) | 1 вентилятор | 1 | 93.2 | 64.16 | 7.15 | 0.16 | 93.2 | 64.16 | 7.15 | 0.16
Н | 1. 300-9011 | Вентиляторы радиальные | шт | 1 1
Н | 2. 300-9091 | Вставки гибкие | шт | 2 2
223 | Прайс лист | Вентилятор RSI 800х500 | шт | 1 | 14912 |  |  |  | 14912
224 | ТЕР20-02-004-03 | Установка клапанов обратных диаметром: до 800 мм НР, (32,81 руб.): 128% от ФОТ (25,63 руб.) СП, (21,27 руб.): 83% от ФОТ (25,63 руб.) | 1 клапан | 1 | 42.01 | 21.17 | 3.63 | 0.16 | 42.01 | 21.17 | 3.63 | 0.16
Н | 1. 300-9170 | Клапаны | шт | 1 1
225 | Прайс лист | Обратный клапан SRK 800х500 | шт | 1 | 2568 |  |  |  | 2568
226 | ТЕР20-05-001-01 | Установка фильтров НР, (34,38 руб.): 128% от ФОТ (26,86 руб.) СП, (22,29 руб.): 83% от ФОТ (26,86 руб.) | 1 м2 | 0.5 | 277.57 | 44.75 | 6.52 |  | 138.79 | 22.38 | 3.26
Н | 1. 300-9500 | Фильтры | м2 | 1 0,5
227 | Прайс лист | Фильтр BFK 800х500 | шт | 1 | 1212.41 |  |  |  | 1212.41
228 | Прайс лист | Реле термозащиты двигателя | шт | 1 | 1199.11 |  |  |  | 1199.11
229 | ТЕР20-02-011-01 | Установка зонтов над оборудованием НР, (6,63 руб.): 128% от ФОТ (5,18 руб.) СП, (4,3 руб.): 83% от ФОТ (5,18 руб.) | 1 м2 поверхности зонта | 0.4 | 173 | 10.81 | 3.69 |  | 69.2 | 4.32 | 1.48
Н | 1. 300-9240 | Крепления | кг | 0
230 | ТЕР20-02-002-01 | Установка решеток жалюзийных площадью в свету: до 0,5 м2 НР, (231,48 руб.): 128% от ФОТ (180,84 руб.) СП, (150,1 руб.): 83% от ФОТ (180,84 руб.) | 1 решетка | 10 | 20.03 | 15.07 | 2.22 |  | 200.3 | 150.7 | 22.2
Н | 1. 300-9390 | Решетки жалюзийные | шт | 1 10
231 | СЦМ-300-9390-1 | Решетки жалюзийные неподвижные типа СТД площадью в свету до 0,5 м2 | шт | 10 | 59.5 |  |  |  | 595
232 | ТЕР20-04-002-01 | Установка калориферов массой: до 0,1 т НР, (80,88 руб.): 128% от ФОТ (63,19 руб.) СП, (52,45 руб.): 83% от ФОТ (63,19 руб.) | 1 калорифер | 1 | 129.94 | 52.09 | 13.73 | 0.47 | 129.94 | 52.09 | 13.73 | 0.47
Н | 1. 300-9150 | Калориферы | шт | 1 1
233 | Прайс лист | Водяной калорифер VBR 800х500 | шт | 1 | 5512.43 |  |  |  | 5512.43
234 | Прайс лист | Кассета фильтра FFK 800х500 | шт | 1 | 1938.85 |  |  |  | 1938.85
235 | Прайс лист | Трансформатор RTRD2 | шт | 1 | 3350.23 |  |  |  | 3350.23
236 | ТЕР20-02-016-08 | Установка глушителей шума вентиляционных установок пластинчатых типа: ПП 3-2, ВП 3-2, размером пластин 400х500х1000 мм НР, (33,15 руб.): 128% от ФОТ (25,9 руб.) СП, (21,5 руб.): 83% от ФОТ (25,9 руб.) | 1 пластина | 2 | 28.07 | 10.79 | 4.1 |  | 56.14 | 21.58 | 8.2
Н | 1. 300-9240 | Крепления | кг | 0
Н | 2. 300-9872 | Пластины шумопоглащающие | шт | 1 2
237 | Прайс лист | Глушитель LDR 400-900 | шт | 2 | 2309.52 |  |  |  | 4619.04
Вытяжная система В1
238 | ТЕР20-03-001-01 | Установка вентиляторов радиальных массой: до 0,05 т НР, (98,84 руб.): 128% от ФОТ (77,22 руб.) СП, (64,09 руб.): 83% от ФОТ (77,22 руб.) | 1 вентилятор | 1 | 93.2 | 64.16 | 7.15 | 0.16 | 93.2 | 64.16 | 7.15 | 0.16
Н | 1. 300-9011 | Вентиляторы радиальные | шт | 1 1
Н | 2. 300-9091 | Вставки гибкие | шт | 2 2
239 | Прайс лист | Вентилятор KD450м3 | шт | 1 | 10803.1 |  |  |  | 10803.1
240 | Прайс лист | Реле термозащиты двигателя | шт | 1 | 1199.11 |  |  |  | 1199.11
241 | ТЕР20-02-016-08 | Установка глушителей шума вентиляционных установок пластинчатых типа: ПП 3-2, ВП 3-2, размером пластин 400х500х1000 мм НР, (33,15 руб.): 128% от ФОТ (25,9 руб.) СП, (21,5 руб.): 83% от ФОТ (25,9 руб.) | 1 пластина | 2 | 28.07 | 10.79 | 4.1 |  | 56.14 | 21.58 | 8.2
Н | 1. 300-9240 | Крепления | кг | 0
Н | 2. 300-9872 | Пластины шумопоглащающие | шт | 1 2
242 | Прайс лист | Глушитель LDС 400-900 | шт | 2 | 2106.76 |  |  |  | 4213.52
243 | Прайс лист | Регулятор скорости RTRD2 | шт | 1 | 4934.26 |  |  |  | 4934.26
244 | ТЕР20-01-001-08 | Прокладка воздуховодов из листовой, оцинкованной стали и алюминия класса Н (нормальные) толщиной: 0,7 мм, диаметром до 800 мм НР, (388,74 руб.): 128% от ФОТ (303,7 руб.) СП, (252,07 руб.): 83% от ФОТ (303,7 руб.) | 100 м2 | 0.25 | 1599.45 | 1005.6 | 148.15 | 5.59 | 399.86 | 251.4 | 37.04 | 1.4
Н | 1. 300-9066 | Воздуховоды металлические | м2 | 100 25
Н | 2. 300-9110 | Дроссель-клапаны в патрубке | шт | 0
Н | 3. 300-9240 | Крепления | кг | 0
Н | 4. 300-9430 | Сетки в рамках | м2 | 0
Н | 5. 300-9520 | Шиберы | шт | 0
Н | 6. 300-9640 | Заглушки питометражных лючков | шт | 0
245 | Прайс лист | Воздуховоды из листовой стали толщиной 0,7мм диаметром до 800 мм | м2 | 25 | 284.12 |  |  |  | 7103
246 | СЦМ-300-1695 | Крепления для воздуховодов (подвески СТД-6210, СТД-6208, СТД-6209, подвески регулируемые СТД-446, тяги, хомуты, кронштейны) | т | 0.01 | 9116.98 |  |  |  | 91.17
247 | ТЕР20-01-001-06 | Прокладка воздуховодов из листовой, оцинкованной стали и алюминия класса Н (нормальные) толщиной: 0,6 мм, диаметром до 450 мм НР, (206,37 руб.): 128% от ФОТ (161,23 руб.) СП, (133,82 руб.): 83% от ФОТ (161,23 руб.) | 100 м2 | 0.1 | 1891.62 | 1336.45 | 105.44 | 5.9 | 189.16 | 133.65 | 10.54 | 0.59
Н | 1. 300-9066 | Воздуховоды металлические | м2 | 100 10
Н | 2. 300-9110 | Дроссель-клапаны в патрубке | шт | 0
Н | 3. 300-9240 | Крепления | кг | 0
Н | 4. 300-9430 | Сетки в рамках | м2 | 0
Н | 5. 300-9520 | Шиберы | шт | 0
Н | 6. 300-9640 | Заглушки питометражных лючков | шт | 0
248 | Прайс лист | Воздуховоды из листовой стали толщиной 0,7мм диаметром до 800 мм | м2 | 10 | 254.3 |  |  |  | 2543
249 | СЦМ-300-1695 | Крепления для воздуховодов (подвески СТД-6210, СТД-6208, СТД-6209, подвески регулируемые СТД-446, тяги, хомуты, кронштейны) | т | 0.001 | 9116.98 |  |  |  | 9.12
250 | ТЕР20-02-011-01 | Установка зонтов над оборудованием НР, (6,63 руб.): 128% от ФОТ (5,18 руб.) СП, (4,3 руб.): 83% от ФОТ (5,18 руб.) | 1 м2 | 0.4 | 173 | 10.81 | 3.69 |  | 69.2 | 4.32 | 1.48
Н | 1. 300-9240 | Крепления | кг | 0
251 | ТЕР20-02-002-01 | Установка решеток жалюзийных площадью в свету: до 0,5 м2 НР, (231,48 руб.): 128% от ФОТ (180,84 руб.) СП, (150,1 руб.): 83% от ФОТ (180,84 руб.) | 1 решетка | 10 | 20.03 | 15.07 | 2.22 |  | 200.3 | 150.7 | 22.2
Н | 1. 300-9390 | Решетки жалюзийные | шт | 1 10
252 | СЦМ-300-9390-1 | Решетки жалюзийные неподвижные типа СТД площадью в свету до 0,5 м2 | шт | 10 | 59.5 |  |  |  | 595
Приточная система П2
253 | ТЕР20-01-001-05 | Прокладка воздуховодов из листовой, оцинкованной стали и алюминия класса Н (нормальные) толщиной: 0,6 мм, диаметром до 355 мм НР, (429,25 руб.): 128% от ФОТ (335,35 руб.) СП, (278,34 руб.): 83% от ФОТ (335,35 руб.) | 100 м2 | 0.18 | 2121.6 | 1544.58 | 116.02 | 6.68 | 381.89 | 278.02 | 20.88 | 1.2
Н | 1. 300-9066 | Воздуховоды металлические | м2 | 100 18
Н | 2. 300-9110 | Дроссель-клапаны в патрубке | шт | 0
Н | 3. 300-9240 | Крепления | кг | 0
Н | 4. 300-9430 | Сетки в рамках | м2 | 0
Н | 5. 300-9520 | Шиберы | шт | 0
Н | 6. 300-9640 | Заглушки питометражных лючков | шт | 0
254 | Прайс лист | Воздуховоды из листовой стали толщиной 0,6мм диаметром до 355мм | м2 | 18 | 213.21 |  |  |  | 3837.78
255 | СЦМ-300-1695 | Крепления для воздуховодов (подвески СТД-6210, СТД-6208, СТД-6209, подвески регулируемые СТД-446, тяги, хомуты, кронштейны) | т | 0.005 | 9116.98 |  |  |  | 45.58
256 | ТЕР20-01-001-04 | Прокладка воздуховодов из листовой, оцинкованной стали и алюминия класса Н (нормальные) толщиной: 0,6 мм, диаметром до 250 мм НР, (443,03 руб.): 128% от ФОТ (346,12 руб.) СП, (287,28 руб.): 83% от ФОТ (346,12 руб.) | 100 м2 | 0.17 | 2330 | 1686.99 | 141.96 | 8.08 | 396.1 | 286.79 | 24.13 | 1.37
Н | 1. 300-9066 | Воздуховоды металлические | м2 | 100 17
Н | 2. 300-9110 | Дроссель-клапаны в патрубке | шт | 0
Н | 3. 300-9240 | Крепления | кг | 0
Н | 4. 300-9430 | Сетки в рамках | м2 | 0
Н | 5. 300-9520 | Шиберы | шт | 0
Н | 6. 300-9640 | Заглушки питометражных лючков | шт | 0
257 | Прайс лист | Воздуховоды из листовой стали толщиной 0,6мм диаметром до 250мм | м2 | 17 | 313.21 |  |  |  | 5324.57
258 | СЦМ-300-1695 | Крепления для воздуховодов (подвески СТД-6210, СТД-6208, СТД-6209, подвески регулируемые СТД-446, тяги, хомуты, кронштейны) | т | 0.005 | 9116.98 |  |  |  | 45.58
259 | ТЕР20-03-001-01 | Установка вентиляторов радиальных массой: до 0,05 т НР, (98,84 руб.): 128% от ФОТ (77,22 руб.) СП, (64,09 руб.): 83% от ФОТ (77,22 руб.) | 1 вентилятор | 1 | 93.2 | 64.16 | 7.15 | 0.16 | 93.2 | 64.16 | 7.15 | 0.16
Н | 1. 300-9011 | Вентиляторы радиальные | шт | 1 1
Н | 2. 300-9091 | Вставки гибкие | шт | 2 2
260 | Прайс лист | Вентилятор KD355хL1 | шт | 1 | 9188.97 |  |  |  | 9188.97
261 | ТЕР20-05-001-01 | Установка фильтров НР, (27,49 руб.): 128% от ФОТ (21,48 руб.) СП, (17,83 руб.): 83% от ФОТ (21,48 руб.) | 1 м2 | 0.4 | 277.57 | 44.75 | 6.52 |  | 111.03 | 17.9 | 2.61
Н | 1. 300-9500 | Фильтры | м2 | 1 0,4
262 | Прайс лист | Фильтр FFR/BFR 355 | шт | 1 | 2185.96 |  |  |  | 2185.96
263 | Прайс лист | Реле термозащиты двигателя | шт | 1 | 598.76 |  |  |  | 598.76
264 | ТЕР20-02-002-01 | Установка решеток жалюзийных площадью в свету: до 0,5 м2 НР, (138,88 руб.): 128% от ФОТ (108,5 руб.) СП, (90,06 руб.): 83% от ФОТ (108,5 руб.) | 1 решетка | 6 | 20.03 | 15.07 | 2.22 |  | 120.18 | 90.42 | 13.32
Н | 1. 300-9390 | Решетки жалюзийные | шт | 1 6
265 | СЦМ-300-9390-1 | Решетки жалюзийные неподвижные типа СТД площадью в свету до 0,5 м2 | шт | 6 | 59.5 |  |  |  | 357
266 | ТЕР20-04-002-01 | Установка калориферов массой: до 0,1 т НР, (80,88 руб.): 128% от ФОТ (63,19 руб.) СП, (52,45 руб.): 83% от ФОТ (63,19 руб.) | 1 калорифер | 1 | 129.94 | 52.09 | 13.73 | 0.47 | 129.94 | 52.09 | 13.73 | 0.47
Н | 1. 300-9150 | Калориферы | шт | 1 1
267 | Прайс лист | Калорифер СВМ 355-9 | шт | 1 | 6386.82 |  |  |  | 6386.82
268 | Прайс лист | Регулятор скорости RTRE3 | шт | 1 | 1546 |  |  |  | 1546
269 | ТЕР20-02-016-08 | Установка глушителей шума вентиляционных установок пластинчатых типа: ПП 3-2, ВП 3-2, размером пластин 400х500х1000 мм НР, (33,15 руб.): 128% от ФОТ (25,9 руб.) СП, (21,5 руб.): 83% от ФОТ (25,9 руб.) | 1 пластина | 2 | 28.07 | 10.79 | 4.1 |  | 56.14 | 21.58 | 8.2
Н | 1. 300-9240 | Крепления | кг | 0
Н | 2. 300-9872 | Пластины шумопоглащающие | шт | 1 2
270 | Прайс лист | Глушитель LDC355-900 | шт | 2 | 3687.62 |  |  |  | 7375.24
Вытяжная система В2
271 | ТЕР20-03-001-01 | Установка вентиляторов радиальных массой: до 0,05 т НР, (98,84 руб.): 128% от ФОТ (77,22 руб.) СП, (64,09 руб.): 83% от ФОТ (77,22 руб.) | 1 вентилятор | 1 | 93.2 | 64.16 | 7.15 | 0.16 | 93.2 | 64.16 | 7.15 | 0.16
Н | 1. 300-9011 | Вентиляторы радиальные | шт | 1 1
Н | 2. 300-9091 | Вставки гибкие | шт | 2 2
272 | Прайс лист | Вентилятор KD450м3 | шт | 1 | 10803.1 |  |  |  | 10803.1
273 | Прайс лист | Реле термозащиты двигателя | шт | 1 | 1199.11 |  |  |  | 1199.11
274 | ТЕР20-02-016-08 | Установка глушителей шума вентиляционных установок пластинчатых типа: ПП 3-2, ВП 3-2, размером пластин 400х500х1000 мм НР, (16,58 руб.): 128% от ФОТ (12,95 руб.) СП, (10,75 руб.): 83% от ФОТ (12,95 руб.) | 1 пластина | 1 | 28.07 | 10.79 | 4.1 |  | 28.07 | 10.79 | 4.1
Н | 1. 300-9240 | Крепления | кг | 0
Н | 2. 300-9872 | Пластины шумопоглащающие | шт | 1 1
275 | Прайс лист | Глушитель LDС 400-900 | шт | 1 | 2106.76 |  |  |  | 2106.76
276 | Прайс лист | Регулятор скорости RTRD2 | шт | 1 | 4934.26 |  |  |  | 4934.26
277 | ТЕР20-01-001-05 | Прокладка воздуховодов из листовой, оцинкованной стали и алюминия класса Н (нормальные) толщиной: 0,6 мм, диаметром до 355 мм НР, (834,68 руб.): 128% от ФОТ (652,09 руб.) СП, (541,23 руб.): 83% от ФОТ (652,09 руб.) | 100 м2 | 0.35 | 2121.6 | 1544.58 | 116.02 | 6.68 | 742.56 | 540.6 | 40.61 | 2.34
Н | 1. 300-9066 | Воздуховоды металлические | м2 | 100 35
Н | 2. 300-9110 | Дроссель-клапаны в патрубке | шт | 0
Н | 3. 300-9240 | Крепления | кг | 0
Н | 4. 300-9430 | Сетки в рамках | м2 | 0
Н | 5. 300-9520 | Шиберы | шт | 0
Н | 6. 300-9640 | Заглушки питометражных лючков | шт | 0
278 | Прайс лист | Воздуховоды из листовой стали толщиной 0,6мм диаметром до 355мм | м2 | 35 | 284.12 |  |  |  | 9944.2
279 | СЦМ-300-1695 | Крепления для воздуховодов (подвески СТД-6210, СТД-6208, СТД-6209, подвески регулируемые СТД-446, тяги, хомуты, кронштейны) | т | 0.012 | 9116.98 |  |  |  | 109.4
280 | ТЕР20-01-001-05 | Прокладка воздуховодов из листовой, оцинкованной стали и алюминия класса Н (нормальные) толщиной: 0,6 мм, диаметром 315мм НР, (178,85 руб.): 128% от ФОТ (139,73 руб.) СП, (115,98 руб.): 83% от ФОТ (139,73 руб.) | 100 м2 | 0.075 | 2121.6 | 1544.58 | 116.02 | 6.68 | 159.12 | 115.84 | 8.7 | 0.5
Н | 1. 300-9066 | Воздуховоды металлические | м2 | 100 7,5
Н | 2. 300-9110 | Дроссель-клапаны в патрубке | шт | 0
Н | 3. 300-9240 | Крепления | кг | 0
Н | 4. 300-9430 | Сетки в рамках | м2 | 0
Н | 5. 300-9520 | Шиберы | шт | 0
Н | 6. 300-9640 | Заглушки питометражных лючков | шт | 0
281 | Прайс лист | Воздуховоды из листовой стали толщиной 0,6мм диаметром 315мм | м2 | 7.5 | 254.3 |  |  |  | 1907.25
282 | СЦМ-300-1695 | Крепления для воздуховодов (подвески СТД-6210, СТД-6208, СТД-6209, подвески регулируемые СТД-446, тяги, хомуты, кронштейны) | т | 0.002 | 9116.98 |  |  |  | 18.23
283 | ТЕР20-02-011-01 | Установка зонтов над оборудованием НР, (16,6 руб.): 128% от ФОТ (12,97 руб.) СП, (10,77 руб.): 83% от ФОТ (12,97 руб.) | 1 м2 | 1 | 173 | 10.81 | 3.69 |  | 173 | 10.81 | 3.69
Н | 1. 300-9240 | Крепления | кг | 0
284 | ТЕР20-02-002-01 | Установка решеток жалюзийных площадью в свету: до 0,5 м2 НР, (138,88 руб.): 128% от ФОТ (108,5 руб.) СП, (90,06 руб.): 83% от ФОТ (108,5 руб.) | 1 решетка | 6 | 20.03 | 15.07 | 2.22 |  | 120.18 | 90.42 | 13.32
Н | 1. 300-9390 | Решетки жалюзийные | шт | 1 6
285 | СЦМ-300-9390-1 | Решетки жалюзийные неподвижные типа СТД площадью в свету до 0,5 м2 | шт | 6 | 59.5 |  |  |  | 357
Приточная система П3
286 | ТЕР20-01-001-05 | Прокладка воздуховодов из листовой, оцинкованной стали и алюминия класса Н (нормальные) толщиной: 0,6 мм, диаметром до 355 мм НР, (262,31 руб.): 128% от ФОТ (204,93 руб.) СП, (170,09 руб.): 83% от ФОТ (204,93 руб.) | 100 м2 | 0.11 | 2121.6 | 1544.58 | 116.02 | 6.68 | 233.38 | 169.9 | 12.76 | 0.73
Н | 1. 300-9066 | Воздуховоды металлические | м2 | 100 11
Н | 2. 300-9110 | Дроссель-клапаны в патрубке | шт | 0
Н | 3. 300-9240 | Крепления | кг | 0
Н | 4. 300-9430 | Сетки в рамках | м2 | 0
Н | 5. 300-9520 | Шиберы | шт | 0
Н | 6. 300-9640 | Заглушки питометражных лючков | шт | 0
287 | Прайс лист | Воздуховоды из листовой стали толщиной 0,6мм диаметром до 355мм | м2 | 11 | 213.21 |  |  |  | 2345.31
288 | СЦМ-300-1695 | Крепления для воздуховодов (подвески СТД-6210, СТД-6208, СТД-6209, подвески регулируемые СТД-446, тяги, хомуты, кронштейны) | т | 0.003 | 9116.98 |  |  |  | 27.35
289 | ТЕР20-01-001-04 | Прокладка воздуховодов из листовой, оцинкованной стали и алюминия класса Н (нормальные) толщиной: 0,6 мм, диаметром до 250 мм НР, (364,86 руб.): 128% от ФОТ (285,05 руб.) СП, (236,59 руб.): 83% от ФОТ (285,05 руб.) | 100 м2 | 0.14 | 2330 | 1686.99 | 141.96 | 8.08 | 326.2 | 236.18 | 19.87 | 1.13
Н | 1. 300-9066 | Воздуховоды металлические | м2 | 100 14
Н | 2. 300-9110 | Дроссель-клапаны в патрубке | шт | 0
Н | 3. 300-9240 | Крепления | кг | 0
Н | 4. 300-9430 | Сетки в рамках | м2 | 0
Н | 5. 300-9520 | Шиберы | шт | 0
Н | 6. 300-9640 | Заглушки питометражных лючков | шт | 0
290 | Прайс лист | Воздуховоды из листовой стали толщиной 0,6мм диаметром до 250мм | м2 | 14 | 313.21 |  |  |  | 4384.94
291 | СЦМ-300-1695 | Крепления для воздуховодов (подвески СТД-6210, СТД-6208, СТД-6209, подвески регулируемые СТД-446, тяги, хомуты, кронштейны) | т | 0.002 | 9116.98 |  |  |  | 18.23
292 | ТЕР20-01-001-05 | Прокладка воздуховодов из листовой, оцинкованной стали и алюминия класса Н (нормальные) толщиной: 0,6 мм, диаметром 315мм НР, (214,62 руб.): 128% от ФОТ (167,67 руб.) СП, (139,17 руб.): 83% от ФОТ (167,67 руб.) | 100 м2 | 0.09 | 2121.6 | 1544.58 | 116.02 | 6.68 | 190.94 | 139.01 | 10.44 | 0.6
Н | 1. 300-9066 | Воздуховоды металлические | м2 | 100 9
Н | 2. 300-9110 | Дроссель-клапаны в патрубке | шт | 0
Н | 3. 300-9240 | Крепления | кг | 0
Н | 4. 300-9430 | Сетки в рамках | м2 | 0
Н | 5. 300-9520 | Шиберы | шт | 0
Н | 6. 300-9640 | Заглушки питометражных лючков | шт | 0
293 | Прайс лист | Воздуховоды из листовой стали толщиной 0,6мм диаметром 315мм | м2 | 9 | 254.3 |  |  |  | 2288.7
294 | СЦМ-300-1695 | Крепления для воздуховодов (подвески СТД-6210, СТД-6208, СТД-6209, подвески регулируемые СТД-446, тяги, хомуты, кронштейны) | т | 0.001 | 9116.98 |  |  |  | 9.12
295 | ТЕР20-01-001-01 | Прокладка воздуховодов из листовой, оцинкованной стали и алюминия класса Н (нормальные) толщиной: 0,5 мм, диаметром до 200 мм НР, (390,91 руб.): 128% от ФОТ (305,4 руб.) СП, (253,48 руб.): 83% от ФОТ (305,4 руб.) | 100 м2 | 0.15 | 2328.52 | 1686.99 | 140.48 | 8.08 | 349.28 | 253.05 | 21.07 | 1.21
Н | 1. 300-9066 | Воздуховоды металлические | м2 | 100 15
Н | 2. 300-9110 | Дроссель-клапаны в патрубке | шт | 0
Н | 3. 300-9240 | Крепления | кг | 0
Н | 4. 300-9430 | Сетки в рамках | м2 | 0
Н | 5. 300-9520 | Шиберы | шт | 0
Н | 6. 300-9640 | Заглушки питометражных лючков | шт | 0
296 | Прайс лист | Воздуховоды из листовой стали толщиной 0,6мм диаметром 315мм | м2 | 15 | 254.3 |  |  |  | 3814.5
297 | СЦМ-300-1695 | Крепления для воздуховодов (подвески СТД-6210, СТД-6208, СТД-6209, подвески регулируемые СТД-446, тяги, хомуты, кронштейны) | т | 0.004 | 9116.98 |  |  |  | 36.47
298 | ТЕР20-02-011-01 | Установка зонтов над оборудованием НР, (16,6 руб.): 128% от ФОТ (12,97 руб.) СП, (10,77 руб.): 83% от ФОТ (12,97 руб.) | 1 м2 | 1 | 173 | 10.81 | 3.69 |  | 173 | 10.81 | 3.69
Н | 1. 300-9240 | Крепления | кг | 0
299 | ТЕР20-02-002-01 | Установка решеток жалюзийных площадью в свету: до 0,5 м2 НР, (208,33 руб.): 128% от ФОТ (162,76 руб.) СП, (135,09 руб.): 83% от ФОТ (162,76 руб.) | 1 решетка | 9 | 20.03 | 15.07 | 2.22 |  | 180.27 | 135.63 | 19.98
Н | 1. 300-9390 | Решетки жалюзийные | шт | 1 9
300 | СЦМ-300-9390-1 | Решетки жалюзийные неподвижные типа СТД площадью в свету до 0,5 м2 | шт | 9 | 59.5 |  |  |  | 535.5
301 | ТЕР20-03-001-01 | Установка вентиляторов радиальных массой: до 0,05 т НР, (98,84 руб.): 128% от ФОТ (77,22 руб.) СП, (64,09 руб.): 83% от ФОТ (77,22 руб.) | 1 вентилятор | 1 | 93.2 | 64.16 | 7.15 | 0.16 | 93.2 | 64.16 | 7.15 | 0.16
Н | 1. 300-9011 | Вентиляторы радиальные | шт | 1 1
Н | 2. 300-9091 | Вставки гибкие | шт | 2 2
302 | Прайс лист | Вентилятор KD355 М1 | шт | 1 | 5602.46 |  |  |  | 5602.46
303 | ТЕР20-05-001-01 | Установка фильтров НР, (27,49 руб.): 128% от ФОТ (21,48 руб.) СП, (17,83 руб.): 83% от ФОТ (21,48 руб.) | 1 м2 | 0.4 | 277.57 | 44.75 | 6.52 |  | 111.03 | 17.9 | 2.61
Н | 1. 300-9500 | Фильтры | м2 | 1 0,4
304 | Прайс лист | Фильтр FFR/BFR 355 | шт | 1 | 2185.96 |  |  |  | 2185.96
305 | Прайс лист | Реле термозащиты двигателя | шт | 1 | 598.76 |  |  |  | 598.76
306 | ТЕР20-04-002-01 | Установка калориферов массой: до 0,1 т НР, (80,88 руб.): 128% от ФОТ (63,19 руб.) СП, (52,45 руб.): 83% от ФОТ (63,19 руб.) | 1 калорифер | 1 | 129.94 | 52.09 | 13.73 | 0.47 | 129.94 | 52.09 | 13.73 | 0.47
Н | 1. 300-9150 | Калориферы | шт | 1 1
307 | Прайс лист | Калорифер СВМ 355-9 | шт | 1 | 6386.82 |  |  |  | 6386.82
308 | Прайс лист | Регулятор скорости RTRE3 | шт | 1 | 1546 |  |  |  | 1546
309 | ТЕР20-02-016-08 | Установка глушителей шума вентиляционных установок пластинчатых типа: ПП 3-2, ВП 3-2, размером пластин 400х500х1000 мм НР, (33,15 руб.): 128% от ФОТ (25,9 руб.) СП, (21,5 руб.): 83% от ФОТ (25,9 руб.) | 1 пластина | 2 | 28.07 | 10.79 | 4.1 |  | 56.14 | 21.58 | 8.2
Н | 1. 300-9240 | Крепления | кг | 0
Н | 2. 300-9872 | Пластины шумопоглащающие | шт | 1 2
310 | Прайс лист | Глушитель LDC355-900 | шт | 2 | 3687.62 |  |  |  | 7375.24
Вытяжная система В3
311 | ТЕР20-01-001-05 | Прокладка воздуховодов из листовой, оцинкованной стали и алюминия класса Н (нормальные) толщиной: 0,6 мм, диаметром до 355 мм НР, (620,06 руб.): 128% от ФОТ (484,42 руб.) СП, (402,07 руб.): 83% от ФОТ (484,42 руб.) | 100 м2 | 0.26 | 2121.6 | 1544.58 | 116.02 | 6.68 | 551.62 | 401.59 | 30.17 | 1.74
Н | 1. 300-9066 | Воздуховоды металлические | м2 | 100 26
Н | 2. 300-9110 | Дроссель-клапаны в патрубке | шт | 0
Н | 3. 300-9240 | Крепления | кг | 0
Н | 4. 300-9430 | Сетки в рамках | м2 | 0
Н | 5. 300-9520 | Шиберы | шт | 0
Н | 6. 300-9640 | Заглушки питометражных лючков | шт | 0
312 | Прайс лист | Воздуховоды из листовой стали толщиной 0,6мм диаметром до 355мм | м2 | 26 | 284.12 |  |  |  | 7387.12
313 | СЦМ-300-1695 | Крепления для воздуховодов (подвески СТД-6210, СТД-6208, СТД-6209, подвески регулируемые СТД-446, тяги, хомуты, кронштейны) | т | 0.01 | 9116.98 |  |  |  | 91.17
314 | ТЕР20-02-002-01 | Установка решеток жалюзийных площадью в свету: до 0,5 м2 НР, (115,74 руб.): 128% от ФОТ (90,42 руб.) СП, (75,05 руб.): 83% от ФОТ (90,42 руб.) | 1 решетка | 5 | 20.03 | 15.07 | 2.22 |  | 100.15 | 75.35 | 11.1
Н | 1. 300-9390 | Решетки жалюзийные | шт | 1 5
315 | СЦМ-300-9390-1 | Решетки жалюзийные неподвижные типа СТД площадью в свету до 0,5 м2 | шт | 5 | 59.5 |  |  |  | 297.5
316 | ТЕР20-03-001-01 | Установка вентиляторов радиальных массой: до 0,05 т НР, (98,84 руб.): 128% от ФОТ (77,22 руб.) СП, (64,09 руб.): 83% от ФОТ (77,22 руб.) | 1 вентилятор | 1 | 93.2 | 64.16 | 7.15 | 0.16 | 93.2 | 64.16 | 7.15 | 0.16
Н | 1. 300-9011 | Вентиляторы радиальные | шт | 1 1
Н | 2. 300-9091 | Вставки гибкие | шт | 2 2
317 | Прайс лист | Вентилятор к 315м | шт | 1 | 1758.27 |  |  |  | 1758.27
318 | ТЕР20-02-016-08 | Установка глушителей шума вентиляционных установок пластинчатых типа: ПП 3-2, ВП 3-2, размером пластин 400х500х1000 мм НР, (16,58 руб.): 128% от ФОТ (12,95 руб.) СП, (10,75 руб.): 83% от ФОТ (12,95 руб.) | 1 пластина | 1 | 28.07 | 10.79 | 4.1 |  | 28.07 | 10.79 | 4.1
Н | 1. 300-9240 | Крепления | кг | 0
Н | 2. 300-9872 | Пластины шумопоглащающие | шт | 1 1
319 | Прайс лист | Глушитель LDС 315-900 | шт | 1 | 918.74 |  |  |  | 918.74
320 | Прайс лист | Регулятор скорости RЕЕ2 | шт | 1 | 451.44 |  |  |  | 451.44
Вытяжная система В4
321 | ТЕР20-01-001-05 | Прокладка воздуховодов из листовой, оцинкованной стали и алюминия класса Н (нормальные) толщиной: 0,6 мм, диаметром до 355 мм НР, (310,03 руб.): 128% от ФОТ (242,21 руб.) СП, (201,03 руб.): 83% от ФОТ (242,21 руб.) | 100 м2 | 0.13 | 2121.6 | 1544.58 | 116.02 | 6.68 | 275.81 | 200.8 | 15.08 | 0.87
Н | 1. 300-9066 | Воздуховоды металлические | м2 | 100 13
Н | 2. 300-9110 | Дроссель-клапаны в патрубке | шт | 0
Н | 3. 300-9240 | Крепления | кг | 0
Н | 4. 300-9430 | Сетки в рамках | м2 | 0
Н | 5. 300-9520 | Шиберы | шт | 0
Н | 6. 300-9640 | Заглушки питометражных лючков | шт | 0
322 | Прайс лист | Воздуховоды из листовой стали толщиной 0,6мм диаметром до 355мм | м2 | 13 | 284.12 |  |  |  | 3693.56
323 | СЦМ-300-1695 | Крепления для воздуховодов (подвески СТД-6210, СТД-6208, СТД-6209, подвески регулируемые СТД-446, тяги, хомуты, кронштейны) | т | 0.001 | 9116.98 |  |  |  | 9.12
324 | ТЕР20-01-001-01 | Прокладка воздуховодов из листовой, оцинкованной стали и алюминия класса Н (нормальные) толщиной: 0,5 мм, диаметром до 200 мм НР, (208,5 руб.): 128% от ФОТ (162,89 руб.) СП, (135,2 руб.): 83% от ФОТ (162,89 руб.) | 100 м2 | 0.08 | 2328.52 | 1686.99 | 140.48 | 8.08 | 186.28 | 134.96 | 11.24 | 0.65
Н | 1. 300-9066 | Воздуховоды металлические | м2 | 100 8
Н | 2. 300-9110 | Дроссель-клапаны в патрубке | шт | 0
Н | 3. 300-9240 | Крепления | кг | 0
Н | 4. 300-9430 | Сетки в рамках | м2 | 0
Н | 5. 300-9520 | Шиберы | шт | 0
Н | 6. 300-9640 | Заглушки питометражных лючков | шт | 0
325 | Прайс лист | Воздуховоды из листовой стали толщиной 0,5мм диаметром до 200мм | м2 | 8 | 234.1 |  |  |  | 1872.8
326 | СЦМ-300-1695 | Крепления для воздуховодов (подвески СТД-6210, СТД-6208, СТД-6209, подвески регулируемые СТД-446, тяги, хомуты, кронштейны) | т | 0.001 | 9116.98 |  |  |  | 9.12
327 | ТЕР20-01-001-04 | Прокладка воздуховодов из листовой, оцинкованной стали и алюминия класса Н (нормальные) толщиной: 0,6 мм, диаметром до 250 мм НР, (195,46 руб.): 128% от ФОТ (152,7 руб.) СП, (126,74 руб.): 83% от ФОТ (152,7 руб.) | 100 м2 | 0.075 | 2330 | 1686.99 | 141.96 | 8.08 | 174.75 | 126.52 | 10.65 | 0.61
Н | 1. 300-9066 | Воздуховоды металлические | м2 | 100 7,5
Н | 2. 300-9110 | Дроссель-клапаны в патрубке | шт | 0
Н | 3. 300-9240 | Крепления | кг | 0
Н | 4. 300-9430 | Сетки в рамках | м2 | 0
Н | 5. 300-9520 | Шиберы | шт | 0
Н | 6. 300-9640 | Заглушки питометражных лючков | шт | 0
328 | Прайс лист | Воздуховоды из листовой стали толщиной 0,5мм диаметром до 200мм | м2 | 7.5 | 234.1 |  |  |  | 1755.75
329 | СЦМ-300-1695 | Крепления для воздуховодов (подвески СТД-6210, СТД-6208, СТД-6209, подвески регулируемые СТД-446, тяги, хомуты, кронштейны) | т | 0.001 | 9116.98 |  |  |  | 9.12
330 | ТЕР20-02-002-01 | Установка решеток жалюзийных площадью в свету: до 0,5 м2 НР, (138,88 руб.): 128% от ФОТ (108,5 руб.) СП, (90,06 руб.): 83% от ФОТ (108,5 руб.) | 1 решетка | 6 | 20.03 | 15.07 | 2.22 |  | 120.18 | 90.42 | 13.32
Н | 1. 300-9390 | Решетки жалюзийные | шт | 1 6
331 | СЦМ-300-9390-1 | Решетки жалюзийные неподвижные типа СТД площадью в свету до 0,5 м2 | шт | 6 | 59.5 |  |  |  | 357
332 | ТЕР20-03-001-01 | Установка вентиляторов радиальных массой: до 0,05 т НР, (98,84 руб.): 128% от ФОТ (77,22 руб.) СП, (64,09 руб.): 83% от ФОТ (77,22 руб.) | 1 вентилятор | 1 | 93.2 | 64.16 | 7.15 | 0.16 | 93.2 | 64.16 | 7.15 | 0.16
Н | 1. 300-9011 | Вентиляторы радиальные | шт | 1 1
Н | 2. 300-9091 | Вставки гибкие | шт | 2 2
333 | Прайс лист | Вентилятор KD 315L | шт | 1 | 1995.88 |  |  |  | 1995.88
334 | ТЕР20-02-016-08 | Установка глушителей шума вентиляционных установок пластинчатых типа: ПП 3-2, ВП 3-2, размером пластин 400х500х1000 мм НР, (16,58 руб.): 128% от ФОТ (12,95 руб.) СП, (10,75 руб.): 83% от ФОТ (12,95 руб.) | 1 пластина | 1 | 28.07 | 10.79 | 4.1 |  | 28.07 | 10.79 | 4.1
Н | 1. 300-9240 | Крепления | кг | 0
Н | 2. 300-9872 | Пластины шумопоглащающие | шт | 1 1
335 | Прайс лист | Глушитель LDС 315-900 | шт | 1 | 918.74 |  |  |  | 918.74
336 | Прайс лист | Регулятор скорости RЕЕ2 | шт | 1 | 451.44 |  |  |  | 451.44
337 | ТЕР20-02-011-01 | Установка зонтов над оборудованием НР, (16,6 руб.): 128% от ФОТ (12,97 руб.) СП, (10,77 руб.): 83% от ФОТ (12,97 руб.) | 1 м2 | 1 | 173 | 10.81 | 3.69 |  | 173 | 10.81 | 3.69
Н | 1. 300-9240 | Крепления | кг | 0
Вытяжная система В5,В6
338 | ТЕР20-01-001-01 | Прокладка воздуховодов из листовой, оцинкованной стали и алюминия класса Н (нормальные) толщиной: 0,5 мм, диаметром до 200 мм НР, (1042,44 руб.): 128% от ФОТ (814,41 руб.) СП, (675,96 руб.): 83% от ФОТ (814,41 руб.) | 100 м2 | 0.4 | 2328.52 | 1686.99 | 140.48 | 8.08 | 931.41 | 674.8 | 56.19 | 3.23
Н | 1. 300-9066 | Воздуховоды металлические | м2 | 100 40
Н | 2. 300-9110 | Дроссель-клапаны в патрубке | шт | 0
Н | 3. 300-9240 | Крепления | кг | 0
Н | 4. 300-9430 | Сетки в рамках | м2 | 0
Н | 5. 300-9520 | Шиберы | шт | 0
Н | 6. 300-9640 | Заглушки питометражных лючков | шт | 0
339 | Прайс лист | Воздуховоды из листовой стали толщиной 0,5мм диаметром до 200мм | м2 | 40 | 284.12 |  |  |  | 11364.8
340 | СЦМ-300-1695 | Крепления для воздуховодов (подвески СТД-6210, СТД-6208, СТД-6209, подвески регулируемые СТД-446, тяги, хомуты, кронштейны) | т | 0.02 | 9116.98 |  |  |  | 182.34
341 | ТЕР20-02-002-01 | Установка решеток жалюзийных площадью в свету: до 0,5 м2 НР, (277,77 руб.): 128% от ФОТ (217,01 руб.) СП, (180,12 руб.): 83% от ФОТ (217,01 руб.) | 1 решетка | 12 | 20.03 | 15.07 | 2.22 |  | 240.36 | 180.84 | 26.64
Н | 1. 300-9390 | Решетки жалюзийные | шт | 1 12
342 | СЦМ-300-9390-1 | Решетки жалюзийные неподвижные типа СТД площадью в свету до 0,5 м2 | шт | 12 | 59.5 |  |  |  | 714
343 | ТЕР20-03-001-01 | Установка вентиляторов радиальных массой: до 0,05 т НР, (197,68 руб.): 128% от ФОТ (154,44 руб.) СП, (128,19 руб.): 83% от ФОТ (154,44 руб.) | 1 вентилятор | 2 | 93.2 | 64.16 | 7.15 | 0.16 | 186.4 | 128.32 | 14.3 | 0.32
Н | 1. 300-9011 | Вентиляторы радиальные | шт | 1 2
Н | 2. 300-9091 | Вставки гибкие | шт | 2 4
344 | Прайс лист | Вентилятор K 160ХL | шт | 2 | 1029.62 |  |  |  | 2059.24
345 | ТЕР20-02-004-03 | Установка клапанов обратных диаметром: до 800 мм НР, (65,63 руб.): 128% от ФОТ (51,27 руб.) СП, (42,55 руб.): 83% от ФОТ (51,27 руб.) | 1 клапан | 2 | 42.01 | 21.17 | 3.63 | 0.16 | 84.02 | 42.34 | 7.26 | 0.32
Н | 1. 300-9170 | Клапаны | шт | 1 2
346 | Прайс лист | Обратный клапан RSK 160 | шт | 2 | 111.2 |  |  |  | 222.4
Итого прямые затраты по разделу в ценах 2001г. | [8 empty] | 223243.88 | 6157.23 | 678.55 | 22.29
Итого прямые затраты по разделу с учетом коэффициентов к итогам | [8 empty] | 224611.04 | 7388.68 | 814.26 | 32.1
Накладные расходы | [8 empty] | 9498.6
Сметная прибыль | [8 empty] | 6159.25
Итоги по разделу 16 Вентиляция :
Итого Строительные работы | [8 empty] | 175303.06
Итого Монтажные работы | [8 empty] | 64965.83
Итого | [8 empty] | 240268.89
В том числе:
Материалы | [8 empty] | 216408.1
Машины и механизмы | [8 empty] | 814.26
ФОТ | [8 empty] | 7420.78
Накладные расходы | [8 empty] | 9498.6
Сметная прибыль | [8 empty] | 6159.25
Перевод в цены 4 квартала 2009 г с К= 240 268,89 * 5,35 | [8 empty] | 1285438.56
Итого по разделу 16 Вентиляция | [8 empty] | 1285438.56
ИТОГИ ПО СМЕТЕ:
Итого прямые затраты по смете в ценах 2001г. | [8 empty] | 1549506.72 | 179310.86 | 54527.67 | 9908.29
Итого прямые затраты по смете с учетом коэффициентов к итогам | [8 empty] | 1596274.43 | 215173.04 | 65433.2 | 14267.95
Накладные расходы | [8 empty] | 224157.26
Сметная прибыль | [8 empty] | 133157.8
Итоги по смете:
Итого Строительные работы | [8 empty] | 1623112.46
Итого Монтажные работы | [8 empty] | 325344.49
Итого Прочие затраты | [8 empty] | 5132.54
Итого | [8 empty] | 1953589.49
В том числе:
Материалы | [8 empty] | 1315668.19
Машины и механизмы | [8 empty] | 65433.2
ФОТ | [8 empty] | 229440.99
Накладные расходы | [8 empty] | 224157.26
Сметная прибыль | [8 empty] | 133157.8
Итого СМР для расчета лимитированных затрат | [8 empty] | 1948456.95
Временные здания и сооружения 1,8% | [8 empty] | 35072.23
Итого | [8 empty] | 1983529.18
Удорожание работ в зимнее время 0,47% | [8 empty] | 9322.59
Итого | [8 empty] | 1992851.77
Итого с прочими затратами (5 132,54) | [8 empty] | 1997984.31
Непредвиденные затраты 2% | [8 empty] | 39959.69
Итого с непредвиденными | [8 empty] | 2037944
Перевод в цены 4 квартала 2009 г с К= 2 037 944,00 * 5,35 | [8 empty] | 10903000.4
НДС 18% | [8 empty] | 1962540.07
ВСЕГО по смете | [8 empty] | 12865540.47
Составил
Проверил