## Локальная смета
СОГЛАСОВАНО: | [11 empty] | УТВЕРЖДАЮ:
_________________ | [11 empty] | _________________
" _____ " ________________ 200_ г. | [11 empty] | "____" ______________200_ г.
Ремонт муниципального образовательного учереждения десткого сада №92 в г. Владикавказ
(наименование стройки)
ЛОКАЛЬНЫЙ СМЕТНЫЙ РАСЧЕТ № 02-01-02
(локальная смета)
|  | на | водопровод, Детский сад
(наименование работ и затрат, наименование объекта)
Основание: дефектный акт
|  |  | Сметная стоимость строительных работ _______________________________________________________________________________________________ | [5 empty] | ___________________________17,593 |  | тыс.руб.
|  |  | Средства на оплату труда _______________________________________________________________________________________________ | [5 empty] | ___________________________3,365 |  | тыс.руб.
|  |  | Сметная трудоемкость _______________________________________________________________________________________________ | [5 empty] | _______________________________________________________________________________________________316,98 |  | чел.час
Составлен(а) в ценах по состоянию на 1.01.2001 г.
№ пп | Обоснование | Наименование | Ед. изм. | Кол. | Стоимость единицы, руб. |  |  |  | Общая стоимость, руб. |  |  |  | Т/з осн. раб.на ед. | Т/з осн. раб. Всего | Т/з мех. на ед. | Т/з мех. Всего
[5 empty] | Всего | В том числе |  |  | Всего | В том числе
[6 empty] | Осн.З/п | Эк.Маш | З/пМех |  | Осн.З/п | Эк.Маш | З/пМех
1 | 2 | 3 | 4 | 5 | 6 | 7 | 8 | 9 | 10 | 11 | 12 | 13 | 14 | 15 | 16 | 17
Раздел 1. Разборка
1 | ФЕРр65-1-1 В ред.2008г. | Разборка трубопроводов из водогазопроводных труб диаметром: до 32 мм | 100 м трубопроводов | 0.24 | 328.37 | 287.68 | 7.09 | 1.16 | 79 | 69 | 2 |  | 34.66 | 8.32 | 0.1 | 0.02
| 1. 509-9899 | Строительный мусор и масса возвратных материалов | т | 0,22 0,0528
Итого прямые затраты по разделу в ценах 2001г. | [8 empty] | 79 | 69 | 2 |  |  | 8.32 |  | 0.02
Накладные расходы | [8 empty] | 51
Сметная прибыль | [8 empty] | 35
Итоги по разделу 1 Разборка :
Внутренние санитарно-технические работы: демонтаж и разборка (ремонтно-строительные) | [8 empty] | 165 |  |  |  |  | 8.32 |  | 0.02
Итого | [8 empty] | 165 |  |  |  |  | 8.32 |  | 0.02
В том числе:
Материалы | [8 empty] | 8
Машины и механизмы | [8 empty] | 2
ФОТ | [8 empty] | 69
Накладные расходы | [8 empty] | 51
Сметная прибыль | [8 empty] | 35
Итого по разделу 1 Разборка | [8 empty] | 165 |  |  |  |  | 8.32 |  | 0.02
Раздел 2. Водопровод
2 | ФЕР16-04-002-01 В ред.2008г. | Прокладка трубопроводов водоснабжения из напорных полиэтиленовых труб низкого давления среднего типа наружным диаметром: 15 мм 3 317,10 = 3 751,50 - 8,99 x 48,32 | 100 м трубопровода | 0.62 | 3317.1 | 1885.28 | 1362.19 | 181.17 | 2057 | 1169 | 845 | 112 | 190.24 | 117.95 | 13.42 | 8.32
| 1. 103-9140 | Арматура муфтовая | шт. | 0
| 2. 301-9240 | Крепления | кг | 0
| 3. 302-9911 | Фасонные и соединительные части к полиэтиленовым трубам | шт. | 0
Уд | 4. 507-0622 | Трубы напорные из полиэтилена низкого давления тяжелого типа, наружным диаметром: 20 мм | 10 м | 8,99 5,574 | 48.32 |  |  |  | 269.33
3 | ССЦ-10/2008 п.530-9001-145 стр.146 | Трубы полипропиленовые РР-R PN-10 Дн=20х1,9 мм | м | 55,738 62*0,899 | 4.99 |  |  |  | 278
4 | ССЦ-10/2008 п.530-9001-145 стр.146 | Фитинги полипропиленовые РР-R PN-10 Дн=20х1,9 мм | м | 29 | 4.99 |  |  |  | 145
5 | ФЕР16-04-002-01 В ред.2008г. | Прокладка трубопроводов водоснабжения из напорных полиэтиленовых труб низкого давления среднего типа наружным диаметром: 20 мм 3 317,10 = 3 751,50 - 8,99 x 48,32 | 100 м трубопровода | 0.48 | 3317.1 | 1885.28 | 1362.19 | 181.17 | 1592 | 905 | 654 | 87 | 190.24 | 91.32 | 13.42 | 6.44
| 1. 103-9140 | Арматура муфтовая | шт. | 0
| 2. 301-9240 | Крепления | кг | 0
| 3. 302-9911 | Фасонные и соединительные части к полиэтиленовым трубам | шт. | 0
Уд | 4. 507-0622 | Трубы напорные из полиэтилена низкого давления тяжелого типа, наружным диаметром: 20 мм | 10 м | 8,99 4,315 | 48.32 |  |  |  | 208.51
6 | ССЦ-10/2008 п.530-9001-1171стр.146 | Трубы полипропиленовые РР-R PN-10 Дн=20х2,3 мм | м | 45,024 48*0,938 | 7.85 |  |  |  | 353
7 | ССЦ-10/2008 п.530-9001-1171стр.146 | Фитинги полипропиленовые Дн=20х2,3 мм | м | 21 | 7.85 |  |  |  | 165
8 | ФЕР16-07-005-01 В ред.2008г. | Гидравлическое испытание трубопроводов систем отопления, водопровода и горячего водоснабжения диаметром: до 50 мм | 100 м трубопровода | 1,1 0,62+0,48 | 107.06 | 58.27 | 44.51 |  | 118 | 64 | 49 |  | 5.01 | 5.51
9 | ФЕР16-04-002-03 В ред.2008г. | Прокладка трубопроводов водоснабжения из напорных полиэтиленовых труб низкого давления среднего типа наружным диаметром: 32 мм 1 743,58 = 2 487,98 - 9,38 x 79,36 | 100 м трубопровода | 0.64 | 1743.58 | 1207.04 | 491.32 | 63.72 | 1116 | 773 | 314 | 41 | 121.8 | 77.95 | 4.72 | 3.02
| 1. 103-9140 | Арматура муфтовая | шт. | 0
| 2. 301-9240 | Крепления | кг | 0
| 3. 302-9911 | Фасонные и соединительные части к полиэтиленовым трубам | шт. | 0
Уд | 4. 507-0589 | Трубы напорные из полиэтилена низкого давления среднего типа, наружным диаметром: 32 мм | 10 м | 9,38 6,003 | 79.36 |  |  |  | 476.42
10 | ФЕР16-05-001-01 В ред.2008г. | Установка вентилей, задвижек, затворов, клапанов обратных, кранов проходных на трубопроводах из стальных труб диаметром: до 25 мм | 1 шт. | 10 | 75.85 | 13.33 | 3.71 |  | 759 | 133 | 37 |  | 1.47 | 14.7
Н | 1. 302-9009 | Арматура трубопроводная фланцевая | шт. | 1 10
11 | Прайс-лист | Кран полипропиленовый диам.15 мм | шт | 6 | 39.5 |  |  |  | 237
12 | Прайс-лист | Кран полипропиленовый диам.20 мм | шт | 4 | 53.95 |  |  |  | 216
13 | ФЕР16-06-005-01 В ред.2008г. | Установка счетчиков (водомеров) диаметром: до 40 мм | 1 счетчик (водомер) | 1 | 1177.56 | 3.85 | 0.87 |  | 1178 | 4 | 1 |  | 0.41 | 0.41
14 | ССЦ-10/2008 п.300-9050-009стр.241 | Счетчики воды ВСХ-25 | шт | 1 | 2454.34 |  |  |  | 2454
15 | ФЕР18-06-007-01 В ред.2008г. | Установка фильтров диаметром: 25 мм | 10 фильтров | 0.1 | 4948.69 | 76.89 | 54.15 | 0.14 | 495 | 8 | 5 |  | 8.18 | 0.82 | 0.01
16 | ССЦ-10/2008г. 300-1213 стр.240 | Фильтры для очистки водв диам.25мм | шт | 1 | 83.22 |  |  |  | 83
17 | ССЦ-04/2008 | Подводка гибкая L=0,6 | шт | 4 | 15.09 |  |  |  | 60
Итого прямые затраты по разделу в ценах 2001г. | [8 empty] | 11306 | 3056 | 1905 | 240 |  | 308.66 |  | 17.78
Накладные расходы | [8 empty] | 3797
Сметная прибыль | [8 empty] | 2325
Итоги по разделу 2 Водопровод :
Сантехнические работы - внутренние (трубопроводы, водопровод, канализация, отопление, газоснабжение, вентиляция и кондиционирование воздуха) | [8 empty] | 17428 |  |  |  |  | 308.66 |  | 17.78
Итого | [8 empty] | 17428 |  |  |  |  | 308.66 |  | 17.78
В том числе:
Материалы | [8 empty] | 6345
Машины и механизмы | [8 empty] | 1905
ФОТ | [8 empty] | 3296
Накладные расходы | [8 empty] | 3797
Сметная прибыль | [8 empty] | 2325
Итого по разделу 2 Водопровод | [8 empty] | 17428 |  |  |  |  | 308.66 |  | 17.78
ИТОГИ ПО СМЕТЕ:
Итого прямые затраты по смете в ценах 2001г. | [8 empty] | 11385 | 3125 | 1907 | 240 |  | 316.98 |  | 17.8
Накладные расходы | [8 empty] | 3848
Сметная прибыль | [8 empty] | 2360
Итоги по смете:
Внутренние санитарно-технические работы: демонтаж и разборка (ремонтно-строительные):
Итого Поз. 1 | [8 empty] | 79 | 69 | 2 |  |  | 8.32 |  | 0.02
Накладные расходы 74% ФОТ (от 69) | [8 empty] | 51
Сметная прибыль 50% ФОТ (от 69) | [8 empty] | 35
Итого c накладными и см. прибылью | [8 empty] | 165 |  |  |  |  | 8.32 |  | 0.02
Сантехнические работы - внутренние (трубопроводы, водопровод, канализация, отопление, газоснабжение, вентиляция и кондиционирование воздуха):
Итого Поз. 2-17 | [8 empty] | 11306 | 3056 | 1905 | 240 |  | 308.66 |  | 17.78
Накладные расходы 128%*0,9 ФОТ (от 3 296) | [8 empty] | 3797
Сметная прибыль 83%*0,85 ФОТ (от 3 296) | [8 empty] | 2325
Итого c накладными и см. прибылью | [8 empty] | 17428 |  |  |  |  | 308.66 |  | 17.78
Итого | [8 empty] | 17593 |  |  |  |  | 316.98 |  | 17.8
В том числе:
Материалы | [8 empty] | 6353
Машины и механизмы | [8 empty] | 1907
ФОТ | [8 empty] | 3365
Накладные расходы | [8 empty] | 3848
Сметная прибыль | [8 empty] | 2360
ВСЕГО по смете | [8 empty] | 17593 |  |  |  |  | 316.98 |  | 17.8
Составил ___________________________Хидирова
Проверил ___________________________Хидирова