## Локальная смета
СОГЛАСОВАНО: | [11 empty] | УТВЕРЖДАЮ:
_________________ | [11 empty] | _________________
" _____ " ________________ 200_ г. | [11 empty] | "____" ______________200_ г.
Ремонт муниципального образовательного учереждения десткого сада №92 в г. Владикавказ
(наименование стройки)
ЛОКАЛЬНЫЙ СМЕТНЫЙ РАСЧЕТ № 02-01-05
(локальная смета)
|  | на | электроосвещение., Детский сад
(наименование работ и затрат, наименование объекта)
Основание: дефектный акт
|  |  | Сметная стоимость _______________________________________________________________________________________________ | [5 empty] | ___________________________30,683 |  | тыс.руб.
|  |  | строительных работ _______________________________________________________________________________________________ | [5 empty] | _______________________________________________________________________________________________0,307 |  | тыс.руб.
|  |  | монтажных работ _______________________________________________________________________________________________ | [5 empty] | _______________________________________________________________________________________________30,376 |  | тыс.руб.
|  |  | Средства на оплату труда _______________________________________________________________________________________________ | [5 empty] | ___________________________1,727 |  | тыс.руб.
|  |  | Сметная трудоемкость _______________________________________________________________________________________________ | [5 empty] | _______________________________________________________________________________________________146,25 |  | чел.час
Составлен(а) в ценах по состоянию на 1.01.2001 г.
№ пп | Обоснование | Наименование | Ед. изм. | Кол. | Стоимость единицы, руб. |  |  |  | Общая стоимость, руб. |  |  |  | Т/з осн. раб.на ед. | Т/з осн. раб. Всего | Т/з мех. на ед. | Т/з мех. Всего
[5 empty] | Всего | В том числе |  |  | Всего | В том числе
[6 empty] | Осн.З/п | Эк.Маш | З/пМех |  | Осн.З/п | Эк.Маш | З/пМех
1 | 2 | 3 | 4 | 5 | 6 | 7 | 8 | 9 | 10 | 11 | 12 | 13 | 14 | 15 | 16 | 17
Раздел 1. Разборка
0.2 | ФЕРр67-1-1 В ред.2008г. | Демонтаж: скрытой электропроводки | 100 м | 0.45 | 19.81 | 19.81 |  |  | 9 | 9 |  |  | 2.54 | 1.14
| 1. 509-9900 | Строительный мусор | т | 0,004 0,0018
0.7 | ФЕРр67-4-1 В ред.2008г. | Демонтаж: выключателей, розеток | 100 шт. | 0.42 | 45.55 | 45.55 |  |  | 19 | 19 |  |  | 5.84 | 2.45
0.8 | ФЕРр67-4-3 В ред.2008г. | Демонтаж: светильников с лампами накаливания | 100 шт. | 0.24 | 50.24 | 49.3 | 0.94 | 0.35 | 12 | 12 |  |  | 6.32 | 1.52 | 0.03 | 0.01
Итого прямые затраты по разделу в ценах 2001г. | [8 empty] | 40 | 40 |  |  |  | 5.11 |  | 0.01
Накладные расходы | [8 empty] | 34
Сметная прибыль | [8 empty] | 26
Итоги по разделу 1 Разборка :
Электромонтажные работы (ремонтно-строительные) | [8 empty] | 100 |  |  |  |  | 5.11 |  | 0.01
Итого | [8 empty] | 100 |  |  |  |  | 5.11 |  | 0.01
В том числе:
ФОТ | [8 empty] | 40
Накладные расходы | [8 empty] | 34
Сметная прибыль | [8 empty] | 26
Итого по разделу 1 Разборка | [8 empty] | 100 |  |  |  |  | 5.11 |  | 0.01
Раздел 2. Электроосвещение
1 | ФЕРм08-03-599-06 В ред.2008г. | Щитки осветительные, устанавливаемые в нише: болтами на конструкции, масса щитка до 15 кг | шт. | 1 | 124.92 | 44.2 | 7.74 | 0.41 | 125 | 44 | 8 |  | 4.46 | 4.46 | 0.03 | 0.03
2 | Праис лист | Щиток освещения типа МЗВ06-06 УХЛ4 3349,40/4,2 | шт | 1 | 797.48 |  |  |  | 797
7 | ФЕРм08-03-594-10 В ред.2008г. | Светильник в подвесных потолках, устанавливаемый: на подвесках, количество ламп в светильнике до 2 | 100 шт. | 0,27 0,14+0,13 | 18067.95 | 2685.61 | 2156.35 | 704.34 | 4878 | 725 | 582 | 190 | 271 | 73.17 | 60.51 | 16.34
8 | Праис лист | Светильник типа OPL/S 236 c ЭПРА 1462,9/4,59/1,18 | шт | 27 | 275.5 |  |  |  | 7439
9 | Праис лист | Блок аварийного питания 2881,2/4,59 | шт | 12 | 627.71 |  |  |  | 7533
12 | ФЕРм08-03-594-01 В ред.2008г. | Светильник отдельно устанавливаемый: на штырях с количеством ламп в светильнике 1 | 100 шт. | 0.07 | 4826.31 | 872.08 | 1355.93 | 386.35 | 338 | 61 | 95 | 27 | 88 | 6.16 | 33.05 | 2.31
13 | Праис лист | Светильник типа C360/132 834,66/4,2 | шт | 7 | 198.73 |  |  |  | 1391
15 | ФССЦ-509-0689 | Лампы люминесцентные ЛБ-36 | шт. | 54 | 21.42 |  |  |  | 1157
16 | Праис лист | Лампа люминесцентная компактная 32В 134:5.23=12.83 | шт | 7 | 25.62 |  | 12.83 |  | 179 |  | 90
18 | ФЕРм08-03-591-09 В ред.2008г. | Розетка штепсельная: утопленного типа при скрытой проводке | 100 шт. | 0.07 | 476.54 | 377.57 | 9.68 | 0.54 | 33 | 26 | 1 |  | 38.1 | 2.67 | 0.04
18.1 | ФССЦ-503-0475 | Розетка скрытой проводки с заземлением | шт. | 7 | 9.73 |  |  |  | 68
20 | ФЕРм08-03-591-02 В ред.2008г. | Выключатель: одноклавишный утопленного типа при скрытой проводке | 100 шт. | 0.07 | 365 | 319.1 | 9.68 | 0.54 | 26 | 22 | 1 |  | 32.2 | 2.25 | 0.04
21 | ФССЦ-509-1201 | Выключатель одноклавишный для скрытой проводки | шт. | 7 | 6.22 |  |  |  | 44
24 | ФЕРм08-03-591-03 В ред.2008г. | Выключатель: полугерметический и герметический | 100 шт. | 0.08 | 1439.44 | 753.16 | 61.78 | 1.35 | 115 | 60 | 5 |  | 76 | 6.08 | 0.1 | 0.01
25 | ССЦ-500-9011-023 | Выключатель герметическии | шт | 8 | 4.79 |  |  |  | 38
26 | ССЦ-500-9002-065 | Коробка КУВ-1 МУЗ | шт | 4 | 5.84 |  |  |  | 23
30 | ФЕРм08-02-403-03 В ред.2008г. | Провод групповой осветительных сетей в защитной оболочке или кабель двух-трехжильный: под штукатурку по стенам или в бороздах | 100 м | 0.62 | 3662.6 | 347.8 | 169.5 | 60.84 | 2271 | 216 | 105 | 38 | 37 | 22.94 | 5.24 | 3.25
31 | ССЦ-501-0646-002 | Кабель марки ВВГнгLS-2Х1.5мм2 | 1000м | 0.015 | 10024 |  |  |  | 150
32 | ССЦ-501-0661-005 | Кабель марки ВВГнгLS-3Х1.5мм2 | 1000м | 0.04 | 13776 |  |  |  | 551
33 | ССЦ-501-0662-006 | Кабель марки ВВГнгLS-3Х2.5мм2 | 1000м | 0.007 | 20979 |  |  |  | 147
36 | ФЕРм08-01-087-03 В ред.2008г. | Металлические конструкции | т | 0.005 | 13125.5 | 598.36 | 543.3 | 23.49 | 66 | 3 | 3 |  | 62.2 | 0.31 | 1.74 | 0.01
37 | ФЕР46-03-011-01 В ред.2008г. | Пробивка в кирпичных стенах борозд площадью сечения: до 20 см2 | 100 м борозд | 0.3 | 562.04 | 143.58 | 418.46 | 40.84 | 169 | 43 | 126 | 12 | 15.64 | 4.69 | 4.06 | 1.22
Итого прямые затраты по разделу в ценах 2001г. | [8 empty] | 27538 | 1200 | 1016 | 267 |  | 122.73 |  | 23.17
Итого прямые затраты по разделу с учетом коэффициентов к итогам | [8 empty] | 27871 | 1380 | 1169 | 307 |  | 141.14 |  | 26.64
Накладные расходы | [8 empty] | 1612
Сметная прибыль | [8 empty] | 1100
Итоги по разделу 2 Электроосвещение :
Итого Строительные работы | [8 empty] | 307 |  |  |  |  | 5.39 |  | 1.4
Итого Монтажные работы | [8 empty] | 30276 |  |  |  |  | 135.75 |  | 25.24
Итого | [8 empty] | 30583 |  |  |  |  | 141.14 |  | 26.64
В том числе:
Материалы | [8 empty] | 25322
Машины и механизмы | [8 empty] | 1169
ФОТ | [8 empty] | 1687
Накладные расходы | [8 empty] | 1612
Сметная прибыль | [8 empty] | 1100
Итого по разделу 2 Электроосвещение | [8 empty] | 30583 |  |  |  |  | 141.14 |  | 26.64
ИТОГИ ПО СМЕТЕ:
Итого прямые затраты по смете в ценах 2001г. | [8 empty] | 27578 | 1240 | 1016 | 267 |  | 127.84 |  | 23.18
Итого прямые затраты по смете с учетом коэффициентов к итогам | [8 empty] | 27911 | 1420 | 1169 | 307 |  | 146.25 |  | 26.65
Накладные расходы | [8 empty] | 1646
Сметная прибыль | [8 empty] | 1126
Итоги по смете:
Итоги по Строительным работам
Работы по реконструкции зданий и сооружений (усиление и замена существующих конструкций, разборка и возведение отдельных конструктивных элементов):
Итого Поз. 37 | [8 empty] | 169 | 43 | 126 | 12 |  | 4.69 |  | 1.22
Всего с учетом "Стесненные условия ОЗП=15%; ЭМ=15%; ЗПМ=15%; ТЗ=15%; ТЗМ=15%" | [8 empty] | 194 | 49 | 145 | 14 |  | 5.39 |  | 1.4
Накладные расходы 110% ФОТ (от 63) | [8 empty] | 69
Сметная прибыль 70% ФОТ (от 63) | [8 empty] | 44
Итого c накладными и см. прибылью | [8 empty] | 307 |  |  |  |  | 5.39 |  | 1.4
Итого | [8 empty] | 307 |  |  |  |  | 5.39 |  | 1.4
Итоги по Монтажным работам
Электромонтажные работы (ремонтно-строительные):
Итого Поз. 0.2, 0.7-0.8 | [8 empty] | 40 | 40 |  |  |  | 5.11 |  | 0.01
Накладные расходы 85% ФОТ (от 40) | [8 empty] | 34
Сметная прибыль 65% ФОТ (от 40) | [8 empty] | 26
Итого c накладными и см. прибылью | [8 empty] | 100 |  |  |  |  | 5.11 |  | 0.01
Электромонтажные работы на других объектах:
Итого Поз. 1-2, 7-9, 12-13, 15-16, 18-18.1, 20-21, 24-26, 30-33, 36 | [8 empty] | 27369 | 1157 | 890 | 255 |  | 118.04 |  | 21.95
Всего с учетом "Стесненные условия ОЗП=15%; ЭМ=15%; ЗПМ=15%; ТЗ=15%; ТЗМ=15%" | [8 empty] | 27677 | 1331 | 1024 | 293 |  | 135.75 |  | 25.24
Накладные расходы 95% ФОТ (от 1 624) | [8 empty] | 1543
Сметная прибыль 65% ФОТ (от 1 624) | [8 empty] | 1056
Итого c накладными и см. прибылью | [8 empty] | 30276 |  |  |  |  | 135.75 |  | 25.24
Итого | [8 empty] | 30376 |  |  |  |  | 140.86 |  | 25.25
Итого | [8 empty] | 30683 |  |  |  |  | 146.25 |  | 26.65
В том числе:
Материалы | [8 empty] | 25322
Машины и механизмы | [8 empty] | 1169
ФОТ | [8 empty] | 1727
Накладные расходы | [8 empty] | 1646
Сметная прибыль | [8 empty] | 1126
ВСЕГО по смете | [8 empty] | 30683 |  |  |  |  | 146.25 |  | 26.65
Составил ___________________________Хидирова
Проверил ___________________________Хидирова