## Локальная смета
СОГЛАСОВАНО: | [11 empty] | УТВЕРЖДАЮ:
_________________ | [11 empty] | _________________
" _____ " ________________ 200_ г. | [11 empty] | "____" ______________200_ г.
Ремонт муниципального образовательного учереждения десткого сада №92 в г. Владикавказ
(наименование стройки)
ЛОКАЛЬНЫЙ СМЕТНЫЙ РАСЧЕТ № 02-01-04.
(локальная смета)
|  | на | отопление, Детский сад
(наименование работ и затрат, наименование объекта)
Основание: дефектный акт
|  |  | Сметная стоимость строительных работ _______________________________________________________________________________________________ | [5 empty] | ___________________________55,349 |  | тыс.руб.
|  |  | Средства на оплату труда _______________________________________________________________________________________________ | [5 empty] | ___________________________9,804 |  | тыс.руб.
|  |  | Сметная трудоемкость _______________________________________________________________________________________________ | [5 empty] | _______________________________________________________________________________________________838,25 |  | чел.час
Составлен(а) в ценах по состоянию на 1.01.2001 г.
№ пп | Обоснование | Наименование | Ед. изм. | Кол. | Стоимость единицы, руб. |  |  |  | Общая стоимость, руб. |  |  |  | Т/з осн. раб.на ед. | Т/з осн. раб. Всего | Т/з мех. на ед. | Т/з мех. Всего
[5 empty] | Всего | В том числе |  |  | Всего | В том числе
[6 empty] | Осн.З/п | Эк.Маш | З/пМех |  | Осн.З/п | Эк.Маш | З/пМех
1 | 2 | 3 | 4 | 5 | 6 | 7 | 8 | 9 | 10 | 11 | 12 | 13 | 14 | 15 | 16 | 17
Раздел 1. Разборка
1 | ФЕРр65-1-1 В ред.2008г. | Разборка трубопроводов из водогазопроводных труб диаметром: до 32 мм | 100 м трубопроводов | 3,15 1,8+1,35 | 328.37 | 287.68 | 7.09 | 1.16 | 1034 | 906 | 22 | 4 | 34.66 | 109.18 | 0.1 | 0.32
| 1. 509-9899 | Строительный мусор и масса возвратных материалов | т | 0,22 0,693
2 | ФЕР46-03-011-01 В ред.2008г. | Пробивка в кирпичных стенах борозд площадью сечения: до 20 см2 | 100 м борозд | 0.21 | 562.04 | 143.58 | 418.46 | 40.84 | 118 | 30 | 88 | 9 | 15.64 | 3.28 | 4.06 | 0.85
3 | ФЕРр65-19-4 В ред.2008г. | Демонтаж: регистров | 100 шт. | 0.44 | 732.34 | 682.95 | 49.39 | 18.33 | 322 | 300 | 22 | 8 | 87 | 38.28 | 1.58 | 0.7
Итого прямые затраты по разделу в ценах 2001г. | [8 empty] | 1474 | 1236 | 132 | 21 |  | 150.74 |  | 1.87
Накладные расходы | [8 empty] | 921
Сметная прибыль | [8 empty] | 613
Итоги по разделу 1 Разборка :
Внутренние санитарно-технические работы: демонтаж и разборка (ремонтно-строительные) | [8 empty] | 2820 |  |  |  |  | 147.46 |  | 1.02
Работы по реконструкции зданий и сооружений (усиление и замена существующих конструкций, разборка и возведение отдельных конструктивных элементов) | [8 empty] | 188 |  |  |  |  | 3.28 |  | 0.85
Итого | [8 empty] | 3008 |  |  |  |  | 150.74 |  | 1.87
В том числе:
Материалы | [8 empty] | 106
Машины и механизмы | [8 empty] | 132
ФОТ | [8 empty] | 1257
Накладные расходы | [8 empty] | 921
Сметная прибыль | [8 empty] | 613
Итого по разделу 1 Разборка | [8 empty] | 3008 |  |  |  |  | 150.74 |  | 1.87
Раздел 2. Отопление
4 | ФЕР16-04-002-01 В ред.2008г. | Прокладка трубопроводов водоснабжения из напорных полиэтиленовых труб низкого давления среднего типа наружным диаметром: 20 мм 3 317,10 = 3 751,50 - 8,99 x 48,32 | 100 м трубопровода | 1.8 | 3317.1 | 1885.28 | 1362.19 | 181.17 | 5971 | 3394 | 2452 | 326 | 190.24 | 342.43 | 13.42 | 24.16
| 1. 103-9140 | Арматура муфтовая | шт. | 0
| 2. 301-9240 | Крепления | кг | 0
| 3. 302-9911 | Фасонные и соединительные части к полиэтиленовым трубам | шт. | 0
Уд | 4. 507-0622 | Трубы напорные из полиэтилена низкого давления тяжелого типа, наружным диаметром: 20 мм | 10 м | 8,99 16,18 | 48.32 |  |  |  | 781.92
5 | ССЦ-10/2008 п.530-9001-145 стр.146 | Трубы полипропиленовые РР-R PN-10 Дн=20х1,9 мм | м | 161,82 180*0,899 | 4.99 |  |  |  | 807
6 | ССЦ-10/2008 п.530-9001-145 стр.146 | Фитинги полипропиленовые РР-R PN-10 Дн=20х1,9 мм | м | 82 | 4.99 |  |  |  | 409
7 | ФЕР16-04-002-02 В ред.2008г. | Прокладка трубопроводов водоснабжения из напорных полиэтиленовых труб низкого давления среднего типа наружным диаметром: 25 мм 2 373,47 = 2 917,49 - 9,29 x 58,56 | 100 м трубопровода | 1.35 | 2373.47 | 1482.93 | 839.67 | 110.7 | 3204 | 2002 | 1134 | 149 | 149.64 | 202.01 | 8.2 | 11.07
| 1. 103-9140 | Арматура муфтовая | шт. | 0
| 2. 301-9240 | Крепления | кг | 0
| 3. 302-9911 | Фасонные и соединительные части к полиэтиленовым трубам | шт. | 0
Уд | 4. 507-0588 | Трубы напорные из полиэтилена низкого давления среднего типа, наружным диаметром: 25 мм | 10 м | 9,29 12,54 | 58.56 |  |  |  | 734.43
8 | ССЦ-10/2008 п.530-9001-1171стр.146 | Трубы полипропиленовые РР-R PN-10 Дн=25х2,3 мм | м | 126,63 135*0,938 | 7.85 |  |  |  | 994
9 | ССЦ-10/2008 п.530-9001-1171стр.146 | Фитинги полипропиленовые Дн=25х2,3 мм | м | 56 | 7.85 |  |  |  | 440
10 | ФЕР16-07-005-01 В ред.2008г. | Гидравлическое испытание трубопроводов систем отопления, водопровода и горячего водоснабжения диаметром: до 50 мм | 100 м трубопровода | 3,15 1,8+1,35 | 107.06 | 58.27 | 44.51 |  | 337 | 184 | 140 |  | 5.01 | 15.78
11 | ФЕР18-03-001-02 В ред.2008г. | Установка радиаторов: стальных 2 025,70 = 18 725,70 - 100 x 167,00 | 100 квт радиаторов и конвекторов | 0.4213 | 2025.7 | 588.43 | 232.69 | 15.01 | 853 | 248 | 98 | 6 | 65.6 | 27.64 | 1.28 | 0.54
Н | 1. 101-9102 | Дюбели распорные полиэтиленовые | 10 шт. | 8,9 3,75
Уд | 2. 301-0559 | Радиаторы стальные панельные: РСВ2-1, РСВ2-6 однорядные | кВт | 100 42,13 | 167 |  |  |  | 7035.71
12 | Прайс-лист | Радиаторы биметаллические РБС 300 410/5,19 | сек. | 228 | 79 |  |  |  | 18012
13 | ФЕР18-07-001-05 В ред.2008г. | Установка кранов воздушных | 1 компл. | 30 | 27.16 | 1.23 |  |  | 815 | 37 |  |  | 0.12 | 3.6
14 | ФЕР18-07-001-02 В ред.2008г. | Установка манометров: с трехходовым краном | 1 компл. | 1 | 226.72 | 2.18 |  |  | 227 | 2 |  |  | 0.22 | 0.22
15 | ФЕР18-06-007-01 В ред.2008г. | Установка фильтров диаметром: 25 мм | 10 фильтров | 0.1 | 4948.69 | 76.89 | 54.15 | 0.14 | 495 | 8 | 5 |  | 8.18 | 0.82 | 0.01
16 | ССЦ-10/2008г. 300-1213 стр.240 | Фильтры для очистки водв диам.25мм | шт | 1 | 83.22 |  |  |  | 83
17 | ФЕР46-03-012-01 В ред.2008г. | Пробивка в бетонных конструкциях полов и стен борозд площадью сечения: до 20 см2 | 100 м борозд | 0.19 | 1017.2 | 263.76 | 753.44 | 73.54 | 193 | 50 | 143 | 14 | 28.06 | 5.33 | 7.31 | 1.39
Итого прямые затраты по разделу в ценах 2001г. | [8 empty] | 32840 | 5925 | 3972 | 495 |  | 597.83 |  | 37.16
Итого прямые затраты по разделу с учетом коэффициентов к итогам | [8 empty] | 36488 | 7836 | 5709 | 711 |  | 687.51 |  | 42.74
Накладные расходы | [8 empty] | 9832
Сметная прибыль | [8 empty] | 6021
Итоги по разделу 2 Отопление :
Сантехнические работы - внутренние (трубопроводы, водопровод, канализация, отопление, газоснабжение, вентиляция и кондиционирование воздуха) | [8 empty] | 51931 |  |  |  |  | 681.38 |  | 41.14
Работы по реконструкции зданий и сооружений (усиление и замена существующих конструкций, разборка и возведение отдельных конструктивных элементов) | [8 empty] | 410 |  |  |  |  | 6.13 |  | 1.6
Итого | [8 empty] | 52341 |  |  |  |  | 687.51 |  | 42.74
В том числе:
Материалы | [8 empty] | 22943
Машины и механизмы | [8 empty] | 5709
ФОТ | [8 empty] | 8547
Накладные расходы | [8 empty] | 9832
Сметная прибыль | [8 empty] | 6021
Итого по разделу 2 Отопление | [8 empty] | 52341 |  |  |  |  | 687.51 |  | 42.74
ИТОГИ ПО СМЕТЕ:
Итого прямые затраты по смете в ценах 2001г. | [8 empty] | 34314 | 7161 | 4104 | 516 |  | 748.57 |  | 39.03
Итого прямые затраты по смете с учетом коэффициентов к итогам | [8 empty] | 37962 | 9072 | 5841 | 732 |  | 838.25 |  | 44.61
Накладные расходы | [8 empty] | 10753
Сметная прибыль | [8 empty] | 6634
Итоги по смете:
Внутренние санитарно-технические работы: демонтаж и разборка (ремонтно-строительные):
Итоги по Поз. 1 НР 74% ФОТ; СП 50% ФОТ
Итого Поз. 1 | [8 empty] | 1034 | 906 | 22 | 4 |  | 109.18 |  | 0.32
Накладные расходы 74% ФОТ (от 910) | [8 empty] | 673
Сметная прибыль 50% ФОТ (от 910) | [8 empty] | 455
Итого c накладными и см. прибылью | [8 empty] | 2162 |  |  |  |  | 109.18 |  | 0.32
Итоги по Поз. 3 НР 74%*0,9 ФОТ; СП 50%*0,85 ФОТ
Итого Поз. 3 | [8 empty] | 322 | 300 | 22 | 8 |  | 38.28 |  | 0.7
Накладные расходы 74%*0,9 ФОТ (от 308) | [8 empty] | 205
Сметная прибыль 50%*0,85 ФОТ (от 308) | [8 empty] | 131
Итого c накладными и см. прибылью | [8 empty] | 658 |  |  |  |  | 38.28 |  | 0.7
Итого | [8 empty] | 2820 |  |  |  |  | 147.46 |  | 1.02
Работы по реконструкции зданий и сооружений (усиление и замена существующих конструкций, разборка и возведение отдельных конструктивных элементов):
Итоги по Поз. 2 НР 110% ФОТ; СП 70% ФОТ
Итого Поз. 2 | [8 empty] | 118 | 30 | 88 | 9 |  | 3.28 |  | 0.85
Накладные расходы 110% ФОТ (от 39) | [8 empty] | 43
Сметная прибыль 70% ФОТ (от 39) | [8 empty] | 27
Итого c накладными и см. прибылью | [8 empty] | 188 |  |  |  |  | 3.28 |  | 0.85
Итоги по Поз. 17 НР 110%*0,9 ФОТ; СП 70%*0,85 ФОТ
Итого Поз. 17 | [8 empty] | 193 | 50 | 143 | 14 |  | 5.33 |  | 1.39
Всего с учетом "Стесненные условия ОЗП=15%; ЭМ=15%; ЗПМ=15%; ТЗ=15%; ТЗМ=15%" | [8 empty] | 222 | 58 | 164 | 16 |  | 6.13 |  | 1.6
Всего с учетом "Ремонт ОЗП=15%; ЭМ=25%; ЗПМ=25%" | [8 empty] | 272 | 67 | 205 | 20 |  | 6.13 |  | 1.6
Накладные расходы 110%*0,9 ФОТ (от 87) | [8 empty] | 86
Сметная прибыль 70%*0,85 ФОТ (от 87) | [8 empty] | 52
Итого c накладными и см. прибылью | [8 empty] | 410 |  |  |  |  | 6.13 |  | 1.6
Итого | [8 empty] | 598 |  |  |  |  | 9.41 |  | 2.45
Сантехнические работы - внутренние (трубопроводы, водопровод, канализация, отопление, газоснабжение, вентиляция и кондиционирование воздуха):
Итого Поз. 4-16 | [8 empty] | 32647 | 5875 | 3829 | 481 |  | 592.5 |  | 35.77
Всего с учетом "Стесненные условия ОЗП=15%; ЭМ=15%; ЗПМ=15%; ТЗ=15%; ТЗМ=15%" | [8 empty] | 34102 | 6756 | 4403 | 553 |  | 681.38 |  | 41.14
Всего с учетом "Ремонт ОЗП=15%; ЭМ=25%; ЗПМ=25%" | [8 empty] | 36216 | 7769 | 5504 | 691 |  | 681.38 |  | 41.14
Накладные расходы 128%*0,9 ФОТ (от 8 460) | [8 empty] | 9746
Сметная прибыль 83%*0,85 ФОТ (от 8 460) | [8 empty] | 5969
Итого c накладными и см. прибылью | [8 empty] | 51931 |  |  |  |  | 681.38 |  | 41.14
Итого | [8 empty] | 55349 |  |  |  |  | 838.25 |  | 44.61
В том числе:
Материалы | [8 empty] | 23049
Машины и механизмы | [8 empty] | 5841
ФОТ | [8 empty] | 9804
Накладные расходы | [8 empty] | 10753
Сметная прибыль | [8 empty] | 6634
ВСЕГО по смете | [8 empty] | 55349 |  |  |  |  | 838.25 |  | 44.61
Составил ___________________________Хидирова
Проверил ___________________________Хидирова