## Локальная смета
СОГЛАСОВАНО: | [11 empty] | УТВЕРЖДАЮ:
_________________ | [11 empty] | _________________
" _____ " ________________ 200_ г. | [11 empty] | "____" ______________200_ г.
Ремонт муниципального образовательного учереждения десткого сада № 98 в г. Владикавказ
(наименование стройки)
ЛОКАЛЬНЫЙ СМЕТНЫЙ РАСЧЕТ № 02-01-03
(локальная смета)
|  | на | канализация, Детский сад
(наименование работ и затрат, наименование объекта)
Основание: дефектный акт
|  |  | Сметная стоимость строительных работ _______________________________________________________________________________________________ | [5 empty] | ___________________________13,567 |  | тыс.руб.
|  |  | Средства на оплату труда _______________________________________________________________________________________________ | [5 empty] | ___________________________1,065 |  | тыс.руб.
|  |  | Сметная трудоемкость _______________________________________________________________________________________________ | [5 empty] | _______________________________________________________________________________________________91,59 |  | чел.час
Составлен(а) в ценах по состоянию на 1.01.2001 г.
№ пп | Обоснование | Наименование | Ед. изм. | Кол. | Стоимость единицы, руб. |  |  |  | Общая стоимость, руб. |  |  |  | Т/з осн. раб.на ед. | Т/з осн. раб. Всего | Т/з мех. на ед. | Т/з мех. Всего
[5 empty] | Всего | В том числе |  |  | Всего | В том числе
[6 empty] | Осн.З/п | Эк.Маш | З/пМех |  | Осн.З/п | Эк.Маш | З/пМех
1 | 2 | 3 | 4 | 5 | 6 | 7 | 8 | 9 | 10 | 11 | 12 | 13 | 14 | 15 | 16 | 17
Раздел 1. Разборка
1 | ФЕРр65-2-1 В ред.2008г. | Разборка трубопроводов из чугунных канализационных труб диаметром: 50 мм | 100 м трубопровода с фасонными частями | 0.12 | 586.36 | 581.36 | 5 | 1.86 | 70 | 70 |  |  | 68.8 | 8.26 | 0.16 | 0.02
| 1. 509-9899 | Строительный мусор и масса возвратных материалов | т | 0,59 0,0708
2 | ФЕРр65-2-2 В ред.2008г. | Разборка трубопроводов из чугунных канализационных труб диаметром: 100 мм | 100 м трубопровода с фасонными частями | 0.08 | 730.79 | 720.79 | 10 | 3.71 | 58 | 58 |  |  | 85.3 | 6.82 | 0.32 | 0.03
| 1. 509-9899 | Строительный мусор и масса возвратных материалов | т | 1,34 0,1072
3 | ФЕРр65-4-2 В ред.2008г. | Демонтаж: унитазов | 100 приборов | 0.02 | 553.63 | 544.56 | 9.07 | 3.36 | 11 | 11 |  |  | 63.84 | 1.28 | 0.29 | 0.01
| 1. 509-9899 | Строительный мусор и масса возвратных материалов | т | 2,65 0,053
4 | ФЕРр65-4-1 В ред.2008г. | Демонтаж: раковин | 100 приборов | 0.02 | 445.72 | 437.59 | 8.13 | 3.02 | 9 | 9 |  |  | 51.3 | 1.03 | 0.26 | 0.01
| 1. 509-9899 | Строительный мусор и масса возвратных материалов | т | 1,82 0,0364
5 | ФЕРр65-4-11 В ред.2008г. | Демонтаж: подона | 100 приборов | 0.01 | 803.63 | 797.38 | 6.25 | 2.32 | 8 | 8 |  |  | 93.48 | 0.93 | 0.2
| 1. 509-9899 | Строительный мусор и масса возвратных материалов | т | 2,37 0,0237
Раздел 2. Канализация
6 | ФЕР16-04-001-01 В ред.2008г. | Прокладка трубопроводов канализации из полиэтиленовых труб высокой плотности диаметром: 50 мм | 100 м трубопровода | 0.12 | 4631.68 | 636.62 | 11.57 | 0.27 | 556 | 76 | 1 |  | 64.24 | 7.71 | 0.02
| 1. 301-9240 | Крепления | кг | 0
| 2. 302-9120 | Задвижки | шт. | 0
7 | ФЕР16-04-001-02 В ред.2008г. | Прокладка трубопроводов канализации из полиэтиленовых труб высокой плотности диаметром: 100 мм | 100 м трубопровода | 0.08 | 7802.17 | 610.46 | 24.87 | 0.81 | 624 | 49 | 2 |  | 61.6 | 4.93 | 0.06
| 1. 301-9240 | Крепления | кг | 0
| 2. 302-9120 | Задвижки | шт. | 0
8 | ФССЦ-302-3340 | Фитинги из полиэтиленовых труб ,диаметром: 100 мм | м | 4 | 70.4 |  |  |  | 282
9 | ФССЦ-302-3339 | Фитинги из полиэтиленовых труб , диаметром: 50 мм | м | 13 | 39.36 |  |  |  | 512
10 | ФЕР17-01-003-01 В ред.2008г. | Установка унитазов: с бачком непосредственно присоединенным | 10 компл. | 0.3 | 3702.25 | 234.33 | 44.39 | 3.71 | 1111 | 70 | 13 | 1 | 24.64 | 7.39 | 0.32 | 0.1
11 | ФЕР17-01-005-04 В ред.2008г. | Установка раковин | 10 компл. | 0.3 | 1209.32 | 86.48 | 14.78 | 0.81 | 363 | 26 | 4 |  | 8.99 | 2.7 | 0.07 | 0.02
12 | ФЕР17-01-002-03 В ред.2008г. | Установка смесителей | 10 шт. | 0.3 | 1512.97 | 67.34 | 0.2 |  | 454 | 20 |  |  | 7 | 2.1
13 | ФЕР17-01-001-20 В ред.2008г. | Установка кабин душевых: со стальными поддонами | 10 компл. | 0.1 | 57254.84 | 588.36 | 84.87 | 7.72 | 5725 | 59 | 8 | 1 | 61.16 | 6.12 | 0.61 | 0.06
14 | ФЕР16-05-001-03 В ред.2008г. | Установка вентилей, задвижек, затворов, клапанов обратных, кранов проходных на трубопроводах из стальных труб диаметром: до 100 мм | 1 шт. | 2 | 170.64 | 26.39 | 8.83 | 0.27 | 341 | 53 | 18 | 1 | 2.91 | 5.82 | 0.02 | 0.04
Н | 1. 302-9009 | Арматура трубопроводная фланцевая | шт. | 1 2
15 | Прайс-лист 31.03.2009 | Муфта противопожарная Огракс-ПМ110 550:1,18:5,4 | шт | 2 | 86.32 |  |  |  | 173
16 | ФЕР46-03-012-01 В ред.2008г. | Пробивка в бетонных конструкциях полов и стен борозд площадью сечения: до 20 см2 | 100 м борозд | 0.96 | 1017.2 | 263.76 | 753.44 | 73.54 | 977 | 253 | 724 | 71 | 28.06 | 26.94 | 7.31 | 7.02
Итого прямые затраты по смете в ценах 2001г. | [8 empty] | 11274 | 762 | 770 | 74 |  | 82.03 |  | 7.31
Итого прямые затраты по смете с учетом коэффициентов к итогам | [8 empty] | 11807 | 958 | 1107 | 107 |  | 91.59 |  | 8.39
Накладные расходы | [8 empty] | 1091
Сметная прибыль | [8 empty] | 669
Итоги по смете:
Внутренние санитарно-технические работы: демонтаж и разборка (ремонтно-строительные):
Итоги по Поз. 1-2 НР 74% ФОТ; СП 50% ФОТ
Итого Поз. 1-2 | [8 empty] | 128 | 128 |  |  |  | 15.08 |  | 0.05
Накладные расходы 74% ФОТ (от 128) | [8 empty] | 95
Сметная прибыль 50% ФОТ (от 128) | [8 empty] | 64
Итого c накладными и см. прибылью | [8 empty] | 287 |  |  |  |  | 15.08 |  | 0.05
Итоги по Поз. 3-5 НР 74%*0,9 ФОТ; СП 50%*0,85 ФОТ
Итого Поз. 3-5 | [8 empty] | 28 | 28 |  |  |  | 3.24 |  | 0.02
Накладные расходы 74%*0,9 ФОТ (от 28) | [8 empty] | 19
Сметная прибыль 50%*0,85 ФОТ (от 28) | [8 empty] | 12
Итого c накладными и см. прибылью | [8 empty] | 59 |  |  |  |  | 3.24 |  | 0.02
Итого | [8 empty] | 346 |  |  |  |  | 18.32 |  | 0.07
Сантехнические работы - внутренние (трубопроводы, водопровод, канализация, отопление, газоснабжение, вентиляция и кондиционирование воздуха):
Итого Поз. 6-15 | [8 empty] | 10141 | 353 | 46 | 3 |  | 36.77 |  | 0.22
Всего с учетом "Стесненные условия ОЗП=15%; ЭМ=15%; ЗПМ=15%; ТЗ=15%; ТЗМ=15%" | [8 empty] | 10201 | 406 | 53 | 3 |  | 42.29 |  | 0.25
Всего с учетом "Ремонт ОЗП=15%; ЭМ=25%; ЗПМ=25%" | [8 empty] | 10275 | 467 | 66 | 4 |  | 42.29 |  | 0.25
Накладные расходы 128%*0,9 ФОТ (от 471) | [8 empty] | 543
Сметная прибыль 83%*0,85 ФОТ (от 471) | [8 empty] | 332
Итого c накладными и см. прибылью | [8 empty] | 11150 |  |  |  |  | 42.29 |  | 0.25
Работы по реконструкции зданий и сооружений (усиление и замена существующих конструкций, разборка и возведение отдельных конструктивных элементов):
Итого Поз. 16 | [8 empty] | 977 | 253 | 724 | 71 |  | 26.94 |  | 7.02
Всего с учетом "Стесненные условия ОЗП=15%; ЭМ=15%; ЗПМ=15%; ТЗ=15%; ТЗМ=15%" | [8 empty] | 1124 | 291 | 833 | 82 |  | 30.98 |  | 8.07
Всего с учетом "Ремонт ОЗП=15%; ЭМ=25%; ЗПМ=25%" | [8 empty] | 1376 | 335 | 1041 | 103 |  | 30.98 |  | 8.07
Накладные расходы 110%*0,9 ФОТ (от 438) | [8 empty] | 434
Сметная прибыль 70%*0,85 ФОТ (от 438) | [8 empty] | 261
Итого c накладными и см. прибылью | [8 empty] | 2071 |  |  |  |  | 30.98 |  | 8.07
Итого | [8 empty] | 13567 |  |  |  |  | 91.59 |  | 8.39
В том числе:
Материалы | [8 empty] | 9742
Машины и механизмы | [8 empty] | 1107
ФОТ | [8 empty] | 1065
Накладные расходы | [8 empty] | 1091
Сметная прибыль | [8 empty] | 669
ВСЕГО по смете | [8 empty] | 13567 |  |  |  |  | 91.59 |  | 8.39
Составил ___________________________Хидирова
Проверил ___________________________Хидирова