## Локальная смета
СОГЛАСОВАНО: | [11 empty] | УТВЕРЖДАЮ:
_________________ | [11 empty] | _________________
" _____ " ________________ 200_ г. | [11 empty] | "____" ______________200_ г.
Ремонт муниципального образовательного учереждения десткого сада № 98 в г. Владикавказ
(наименование стройки)
ЛОКАЛЬНЫЙ СМЕТНЫЙ РАСЧЕТ № 02-01-02
(локальная смета)
|  | на | водопровод, Детский сад
(наименование работ и затрат, наименование объекта)
Основание: дефектный акт
|  |  | Сметная стоимость строительных работ _______________________________________________________________________________________________ | [5 empty] | ___________________________11,292 |  | тыс.руб.
|  |  | Средства на оплату труда _______________________________________________________________________________________________ | [5 empty] | ___________________________1,488 |  | тыс.руб.
|  |  | Сметная трудоемкость _______________________________________________________________________________________________ | [5 empty] | _______________________________________________________________________________________________126,38 |  | чел.час
Составлен(а) в ценах по состоянию на 1.01.2001 г.
№ пп | Обоснование | Наименование | Ед. изм. | Кол. | Стоимость единицы, руб. |  |  |  | Общая стоимость, руб. |  |  |  | Т/з осн. раб.на ед. | Т/з осн. раб. Всего | Т/з мех. на ед. | Т/з мех. Всего
[5 empty] | Всего | В том числе |  |  | Всего | В том числе
[6 empty] | Осн.З/п | Эк.Маш | З/пМех |  | Осн.З/п | Эк.Маш | З/пМех
1 | 2 | 3 | 4 | 5 | 6 | 7 | 8 | 9 | 10 | 11 | 12 | 13 | 14 | 15 | 16 | 17
Раздел 1. Разборка
1 | ФЕРр65-1-1 В ред.2008г. | Разборка трубопроводов из водогазопроводных труб диаметром: до 32 мм | 100 м трубопроводов | 0,4 0,24+0,16 | 328.37 | 287.68 | 7.09 | 1.16 | 131 | 115 | 3 |  | 34.66 | 13.86 | 0.1 | 0.04
| 1. 509-9899 | Строительный мусор и масса возвратных материалов | т | 0,22 0,088
2 | ФЕР46-03-011-01 В ред.2008г. | Пробивка в кирпичных стенах борозд площадью сечения: до 20 см2 | 100 м борозд | 0.15 | 562.04 | 143.58 | 418.46 | 40.84 | 84 | 22 | 62 | 6 | 15.64 | 2.35 | 4.06 | 0.61
Раздел 2. Водопровод
3 | ФЕР16-04-002-01 В ред.2008г. | Прокладка трубопроводов водоснабжения из напорных полиэтиленовых труб низкого давления среднего типа наружным диаметром: 15 мм 3 317,10 = 3 751,50 - 8,99 x 48,32 | 100 м трубопровода | 0.24 | 3317.1 | 1885.28 | 1362.19 | 181.17 | 796 | 452 | 327 | 43 | 190.24 | 45.66 | 13.42 | 3.22
| 1. 103-9140 | Арматура муфтовая | шт. | 0
| 2. 301-9240 | Крепления | кг | 0
| 3. 302-9911 | Фасонные и соединительные части к полиэтиленовым трубам | шт. | 0
Уд | 4. 507-0622 | Трубы напорные из полиэтилена низкого давления тяжелого типа, наружным диаметром: 20 мм | 10 м | 8,99 2,158 | 48.32 |  |  |  | 104.26
4 | ССЦ-10/2008 п.530-9001-145 стр.146 | Трубы полипропиленовые РР-R PN-10 Дн=15х1,9 мм | м | 21,576 24*0,899 | 4.99 |  |  |  | 108
5 | ССЦ-10/2008 п.530-9001-145 стр.146 | Фитинги полипропиленовые РР-R PN-10 Дн=15х1,9 мм | м | 17 | 4.99 |  |  |  | 85
6 | ФЕР16-04-002-02 В ред.2008г. | Прокладка трубопроводов водоснабжения из напорных полиэтиленовых труб низкого давления среднего типа наружным диаметром: 25 мм 2 373,47 = 2 917,49 - 9,29 x 58,56 | 100 м трубопровода | 0.16 | 2373.47 | 1482.93 | 839.67 | 110.7 | 380 | 237 | 134 | 18 | 149.64 | 23.94 | 8.2 | 1.31
| 1. 103-9140 | Арматура муфтовая | шт. | 0
| 2. 301-9240 | Крепления | кг | 0
| 3. 302-9911 | Фасонные и соединительные части к полиэтиленовым трубам | шт. | 0
Уд | 4. 507-0588 | Трубы напорные из полиэтилена низкого давления среднего типа, наружным диаметром: 25 мм | 10 м | 9,29 1,486 | 58.56 |  |  |  | 87.04
7 | ССЦ-10/2008 п.530-9001-1171стр.146 | Трубы полипропиленовые РР-R PN-10 Дн=25х2,3 мм | м | 15,008 16*0,938 | 7.85 |  |  |  | 118
8 | ССЦ-10/2008 п.530-9001-1171стр.146 | Фитинги полипропиленовые Дн=25х2,3 мм | м | 13 | 7.85 |  |  |  | 102
8.1 | ФЕР16-07-005-01 В ред.2008г. | Гидравлическое испытание трубопроводов систем отопления, водопровода и горячего водоснабжения диаметром: до 50 мм | 100 м трубопровода | 0,4 0,24+0,16 | 107.06 | 58.27 | 44.51 |  | 43 | 23 | 18 |  | 5.01 | 2
9 | ССЦ-04/2008 | Крепления стальные для труб диам.25 мм | шт | 13 | 6.01 |  |  |  | 78
10 | ССЦ-04/2008 | Крепления стальные для труб диам.15 мм | шт | 17 | 5.84 |  |  |  | 99
11 | ФЕР16-05-001-01 В ред.2008г. | Установка вентилей, задвижек, затворов, клапанов обратных, кранов проходных на трубопроводах из стальных труб диаметром: до 25 мм | 1 шт. | 11 | 75.85 | 13.33 | 3.71 |  | 834 | 147 | 41 |  | 1.47 | 16.17
Н | 1. 302-9009 | Арматура трубопроводная фланцевая | шт. | 1 11
12 | Прайс-лист | Кран полипропиленовый диам.15 мм | шт | 6 | 39.5 |  |  |  | 237
13 | Прайс-лист | Кран полипропиленовый диам.25 мм | шт | 5 | 53.95 |  |  |  | 270
14 | ФЕР16-05-001-02 В ред.2008г. | Установка вентилей, задвижек, затворов, клапанов обратных, кранов проходных на трубопроводах из стальных труб диаметром: до 50 мм | 1 шт. | 1 | 98.57 | 13.33 | 4.58 |  | 99 | 13 | 5 |  | 1.47 | 1.47
Н | 1. 302-9009 | Арматура трубопроводная фланцевая | шт. | 1 1
15 | Прайс-лист | Кран полипропиленовый диам.32 мм | шт | 1 | 67.44 |  |  |  | 67
16 | ФЕР16-06-005-01 В ред.2008г. | Установка счетчиков (водомеров) диаметром: до 40 мм | 1 счетчик (водомер) | 1 | 1177.56 | 3.85 | 0.87 |  | 1178 | 4 | 1 |  | 0.41 | 0.41
17 | ССЦ-10/2008 п.300-9050-009стр.241 | Счетчики воды ВСХ-25 | шт | 1 | 2454.34 |  |  |  | 2454
18 | ФЕР18-06-007-01 В ред.2008г. | Установка фильтров диаметром: 25 мм | 10 фильтров | 0.1 | 4948.69 | 76.89 | 54.15 | 0.14 | 495 | 8 | 5 |  | 8.18 | 0.82 | 0.01
19 | ССЦ-10/2008г. 300-1213 стр.240 | Фильтры для очистки водв диам.25мм | шт | 1 | 83.22 |  |  |  | 83
20 | ССЦ-04/2008 | Подводка гибкая L=0,6 | шт | 6 | 15.09 |  |  |  | 91
25 | ФЕР46-03-012-01 В ред.2008г. | Пробивка в бетонных конструкциях полов и стен борозд площадью сечения: до 20 см2 | 100 м борозд | 0.19 | 1017.2 | 263.76 | 753.44 | 73.54 | 193 | 50 | 143 | 14 | 28.06 | 5.33 | 7.31 | 1.39
Итого прямые затраты по смете в ценах 2001г. | [8 empty] | 8025 | 1071 | 739 | 81 |  | 112.01 |  | 6.57
Итого прямые затраты по смете с учетом коэффициентов к итогам | [8 empty] | 8623 | 1374 | 1034 | 114 |  | 126.38 |  | 7.46
Накладные расходы | [8 empty] | 1651
Сметная прибыль | [8 empty] | 1018
Итоги по смете:
Внутренние санитарно-технические работы: демонтаж и разборка (ремонтно-строительные):
Итого Поз. 1 | [8 empty] | 131 | 115 | 3 |  |  | 13.86 |  | 0.04
Накладные расходы 74% ФОТ (от 115) | [8 empty] | 85
Сметная прибыль 50% ФОТ (от 115) | [8 empty] | 58
Итого c накладными и см. прибылью | [8 empty] | 274 |  |  |  |  | 13.86 |  | 0.04
Работы по реконструкции зданий и сооружений (усиление и замена существующих конструкций, разборка и возведение отдельных конструктивных элементов):
Итоги по Поз. 2 НР 110% ФОТ; СП 70% ФОТ
Итого Поз. 2 | [8 empty] | 84 | 22 | 62 | 6 |  | 2.35 |  | 0.61
Накладные расходы 110% ФОТ (от 28) | [8 empty] | 31
Сметная прибыль 70% ФОТ (от 28) | [8 empty] | 20
Итого c накладными и см. прибылью | [8 empty] | 135 |  |  |  |  | 2.35 |  | 0.61
Итоги по Поз. 25 НР 110%*0,9 ФОТ; СП 70%*0,85 ФОТ
Итого Поз. 25 | [8 empty] | 193 | 50 | 143 | 14 |  | 5.33 |  | 1.39
Всего с учетом "Стесненные условия ОЗП=15%; ЭМ=15%; ЗПМ=15%; ТЗ=15%; ТЗМ=15%" | [8 empty] | 222 | 58 | 164 | 16 |  | 6.13 |  | 1.6
Всего с учетом "Ремонт ОЗП=15%; ЭМ=25%; ЗПМ=25%" | [8 empty] | 272 | 67 | 205 | 20 |  | 6.13 |  | 1.6
Накладные расходы 110%*0,9 ФОТ (от 87) | [8 empty] | 86
Сметная прибыль 70%*0,85 ФОТ (от 87) | [8 empty] | 52
Итого c накладными и см. прибылью | [8 empty] | 410 |  |  |  |  | 6.13 |  | 1.6
Итого | [8 empty] | 545 |  |  |  |  | 8.48 |  | 2.21
Сантехнические работы - внутренние (трубопроводы, водопровод, канализация, отопление, газоснабжение, вентиляция и кондиционирование воздуха):
Итого Поз. 3-8.1, 9-20 | [8 empty] | 7617 | 884 | 531 | 61 |  | 90.47 |  | 4.53
Всего с учетом "Стесненные условия ОЗП=15%; ЭМ=15%; ЗПМ=15%; ТЗ=15%; ТЗМ=15%" | [8 empty] | 7830 | 1017 | 611 | 70 |  | 104.04 |  | 5.21
Всего с учетом "Ремонт ОЗП=15%; ЭМ=25%; ЗПМ=25%" | [8 empty] | 8136 | 1170 | 764 | 88 |  | 104.04 |  | 5.21
Накладные расходы 128%*0,9 ФОТ (от 1 258) | [8 empty] | 1449
Сметная прибыль 83%*0,85 ФОТ (от 1 258) | [8 empty] | 888
Итого c накладными и см. прибылью | [8 empty] | 10473 |  |  |  |  | 104.04 |  | 5.21
Итого | [8 empty] | 11292 |  |  |  |  | 126.38 |  | 7.46
В том числе:
Материалы | [8 empty] | 6215
Машины и механизмы | [8 empty] | 1034
ФОТ | [8 empty] | 1488
Накладные расходы | [8 empty] | 1651
Сметная прибыль | [8 empty] | 1018
ВСЕГО по смете | [8 empty] | 11292 |  |  |  |  | 126.38 |  | 7.46
Составил ___________________________Хидирова
Проверил ___________________________Хидирова