## Локальная смета
УТВЕРЖДАЮ:
| _____________________________ | [11 empty] | __________________________
"____" ______________200_ г.
(наименование стройки)
ЛОКАЛЬНЫЙ СМЕТНЫЙ РАСЧЕТ №
(локальная смета)
Замена водопровода по ул. Декабрисов от ул. Шмулевича до ул. Горького, г. Владикавказ
(наименование работ и затрат, наименование объекта)
Основание:
|  |  | Сметная стоимость _______________________________________________________________________________________________ | [5 empty] | ___________________________3053,901 |  | тыс.руб.
|  |  | строительных работ _______________________________________________________________________________________________ | [5 empty] | _______________________________________________________________________________________________418,657 |  | тыс.руб.
|  |  | монтажных работ _______________________________________________________________________________________________ | [5 empty] | _______________________________________________________________________________________________41,839 |  | тыс.руб.
|  |  | Средства на оплату труда _______________________________________________________________________________________________ | [5 empty] | ___________________________39,959 |  | тыс.руб.
|  |  | Сметная трудоемкость _______________________________________________________________________________________________ | [5 empty] | _______________________________________________________________________________________________3000,1 |  | чел.час
|  |  | Трудозатраты механизаторов _______________________________________________________________________________________________ | [5 empty] | _______________________________________________________________________________________________553,83 |  | чел.час
Составлен(а) в текущих (прогнозных) ценах по состоянию на _______200_ г.
№ пп | Обоснование | Наименование | Ед. изм. | Кол. | Стоимость единицы, руб. |  |  |  | Общая стоимость, руб. |  |  |  | Т/з осн. раб.на ед. | Т/з осн. раб. Всего | Т/з мех. на ед. | Т/з мех. Всего
[5 empty] | Всего | В том числе |  |  | Всего | В том числе
[6 empty] | Осн.З/п | Эк.Маш | З/пМех |  | Осн.З/п | Эк.Маш | З/пМех
1 | 2 | 3 | 4 | 5 | 6 | 7 | 8 | 9 | 10 | 11 | 12 | 13 | 14 | 15 | 16 | 17
Раздел 1. Новый Раздел
1 | ТЕРр68-13-02 | Разборка асфальтобетонных покрытий тротуаров толщиной до 4 см: с помощью молотков отбойных пневматических | 1000 м2 | 0.282 | 4075.32 | 551.61 | 3523.71 | 181.65 | 3187 | 431 | 2756 | 142 | 57.76 | 45.17 | 15.7 | 12.28
2 | ТЕР01-01-004-06 | Разработка грунта в отвал экскаваторами "драглайн" или "обратная лопата" с ковшом вместимостью 0,25 м3, группа грунтов: 3 | 1000 м3 грунта | 0.651 | 6505.42 | 158.77 | 6346.65 | 1082.94 | 4235 | 103 | 4132 | 705 | 17.7 | 11.52 | 81.18 | 52.85
3 | ТЕР01-02-055-03 | Доработка грунта вручную с креплениями в траншеях шириной до 2 м, глубиной до 2 м, группа грунтов: 3 КОЭФ. К ПОЗИЦИИ: 3.187 Доработка вручную, зачистка дна и стенок с выкидкой грунта в котлованах и траншеях, разработанных механизированным способом ОЗП=1, | 100 м3 грунта | 0.63 | 3215.9 | 3215.9 |  |  | 2026 | 2026 |  |  | 333.6 | 210.17
4 | ТЕР01-02-055-03 | Разработка грунта вручную с креплениями в траншеях шириной до 2 м, глубиной до 2 м, группа грунтов: 3 в местах пересечения с коммуникациями | 100 м3 грунта | 0.67 | 2679.92 | 2679.92 |  |  | 1796 | 1796 |  |  | 278 | 186.26
5 | ТЕРр66-01-03 прим. | Разборка трубопроводов водоснабжения диаметром: 150 мм | 100 м | 5.21 | 1121.79 | 1121.79 |  |  | 5845 | 5845 |  |  | 125.06 | 651.56
6 | ТЕР23-01-001-02 | Устройство основания: щебеночного | 10 м3 основания | 5.2 | 2835.5 | 95.68 | 49.07 | 5.9 | 14745 | 498 | 255 | 31 | 10.2 | 53.04 | 0.51 | 2.65
7 | ТЕР22-01-012-05 | Укладка стальных водопроводных труб с пневматическим испытанием диаметром: 150 мм | 1 км трубопровода | 0.521 | 21190.82 | 6771.1 | 12256.1 | 1525.42 | 11040 | 3528 | 6385 | 795 | 569 | 296.45 | 112.92 | 58.83
8 | ТССЦ-103-0457 | Трубы стальные бесшовные, горячедеформированные со снятой фаской из стали марок 15, 20, 25 наружный диаметр 159 мм толщина стенки 6 мм | м | 523.1 | 209.67 |  |  |  | 109678
9 | ТЕР22-02-003-05 | Нанесение весьма усиленной антикоррозионной битумно-резиновой или битумно-полимерной изоляции на стальные трубопроводы диаметром: 150 мм | 1 км трубопровода | 0.521 | 14936.55 | 3037.61 | 6097.13 | 406.35 | 7782 | 1583 | 3177 | 212 | 281 | 146.4 | 22.43 | 11.69
10 | ТССЦ-548-0006 | Мастика битумно-резиновая изоляционная | т | 2.516 | 18554.49 |  |  |  | 46683
11 | ТЕР22-02-006-05 | Нанесение весьма усиленной антикоррозионной битумно-резиновой или битумно-полимерной изоляции на стыки и фасонные части стальных трубопроводов диаметром: 150 мм | 1 км трубопровода | 0.521 | 2955.63 | 898.89 | 1463.31 | 196.11 | 1540 | 468 | 762 | 102 | 78.85 | 41.08 | 12.5 | 6.51
12 | ТССЦ-548-0006 | Мастика битумно-резиновая изоляционная | т | 0.1615 | 18554.49 |  |  |  | 2997
13 | ТЕР22-01-012-06 | Укладка стальных водопроводных труб с пневматическим испытанием диаметром: 200 мм (гильза) | 1 км трубопровода | 0.02 | 32183.46 | 7021 | 22141.86 | 2644.84 | 644 | 140 | 443 | 53 | 590 | 11.8 | 188.02 | 3.76
14 | ТССЦ-103-0471 | Трубы стальные бесшовные, горячедеформированные со снятой фаской из стали марок 15, 20, 25 наружный диаметр 219 мм толщина стенки 8 мм | м | 20.08 | 382.28 |  |  |  | 7676
15 | ТЕР22-02-003-06 | Нанесение весьма усиленной антикоррозионной битумно-резиновой или битумно-полимерной изоляции на стальные трубопроводы диаметром: 200 мм | 1 км трубопровода | 0.02 | 18205.86 | 3307.86 | 6896.89 | 443.95 | 364 | 66 | 138 | 9 | 306 | 6.12 | 24.53 | 0.49
16 | ТССЦ-548-0006 | Мастика битумно-резиновая изоляционная | т | 0.1326 | 18554.49 |  |  |  | 2460
17 | ТЕР22-05-003-02 | Протаскивание в футляр стальных труб диаметром: 150 мм | 100 м трубы, уложенной в футляр | 0.2 | 2344.65 | 992.08 | 41.46 | 2.97 | 469 | 198 | 8 | 1 | 89.7 | 17.94 | 0.19 | 0.04
18 | ТЕР22-03-001-05 | Установка фасонных частей стальных сварных диаметром: 100-250 мм | 1 т фасонных частей | 0.22 | 26679.97 | 4507.41 | 15198.79 | 1644.51 | 5870 | 992 | 3344 | 362 | 353.8 | 77.84 | 105.35 | 23.18
19 | ТССЦ-300-1022 | Фланцы стальные плоские приварные из стали 12Х18Н9Т, давлением 0.1 и 0.25 МПа (1 и 2.5 кгс/см2), диаметром 150 мм | шт. | 8 | 692.33 |  |  |  | 5539
20 | ТЕР22-06-005-01 | Переврезки существующих вводов диаметром: 32 мм | 1 врезка | 70 | 97.24 | 17.87 | 62.18 | 7.49 | 6807 | 1251 | 4353 | 524 | 1.46 | 102.2 | 0.48 | 33.6
21 | ТЕР22-03-007-01 | Установка вентилей стальных диаметром: 32 мм | 1 задвижка (или клапан обратный) | 70 | 30.97 | 14.57 | 2.22 | 0.47 | 2168 | 1020 | 155 | 33 | 1.38 | 96.6 | 0.03 | 2.1
22 | ТССЦ-300-1303 | Вентили проходные муфтовые 15КЧ18П2 для воды, давлением 1.6 МПа (16 кгс/см2), диаметром 32 мм | шт. | 70 | 53.68 |  |  |  | 3758
23 | ТЕРм12-11-004-07 | Протравка и промывка труб различными реактивами. Диаметр труб наружный, мм: 133-159 | 100 м | 5.21 | 5965.88 | 749.87 | 5216.01 | 724.89 | 31082 | 3907 | 27175 | 3777 | 67.8 | 353.24 | 47.13 | 245.55
24 | ТЕР22-06-005-04 | Врезка в существующие сети из стальных труб стальных штуцеров (патрубков) диаметром: 150 мм | 1 врезка | 2 | 293.58 | 39.46 | 191.23 | 22.48 | 587 | 79 | 382 | 45 | 3.18 | 6.36 | 1.44 | 2.88
25 | ТЕР22-04-001-02 | Устройство круглых колодцев из сборного железобетона в грунтах: мокрых | 10 м3 железобетонных и бетонных конструкций колодцев | 0.52 | 29865.25 | 1618.02 | 3344.68 | 468.27 | 15530 | 841 | 1739 | 244 | 151.5 | 78.78 | 30.11 | 15.66
26 | ТССЦ-103-0754 | Люки чугунные тяжелые для колодцев | шт. | 5 | 619.04 |  |  |  | 3095
27 | ТССЦ-201-0755 | Отдельные конструктивные элементы зданий и сооружений с преобладанием горячекатаных профилей, средняя масса сборочной единицы до 0.1 т | т | 0.2 | 8673.32 |  |  |  | 1735
28 | ТЕР22-03-011-03 | Установка: гидрантов пожарных | 1 шт. | 4 | 1355.08 | 19.42 | 4.69 | 0.78 | 5420 | 78 | 19 | 3 | 1.98 | 7.92 | 0.05 | 0.2
29 | ТЕР22-03-007-03 | Установка задвижек или клапанов обратных стальных диаметром: 150 мм | 1 задвижка (или клапан обратный) | 1 | 119.64 | 36.33 | 43.37 | 5.33 | 120 | 36 | 43 | 5 | 3.44 | 3.44 | 0.31 | 0.31
30 | ТССЦ-300-1713 | Задвижки клиновые с выдвижным шпинделем фланцевые для воды и пара давлением 1МПа (10 кгс/см2) 30с41нж диаметром 150 мм | шт. | 1 | 4918.78 |  |  |  | 4919
31 | ТЕР22-03-014-05 | Приварка фланцев к стальным трубопроводам диаметром: 150 мм | 1 фланец | 2 | 241.4 | 13.25 | 86.74 | 9.37 | 483 | 27 | 173 | 19 | 1.04 | 2.08 | 0.6 | 1.2
32 | ТЕР25-05-013-02 | Контроль гамма-дефектоскопом на трассе качества сварных соединений труб Ду 150 мм, толщиной до 8 мм КОЭФ. К ПОЗИЦИИ: ТЕР Рост обл к ТЕР Северная Осетия-Алания ОЗП=1,15; ЭМ=1,12 к расх.; ЗПМ=1,12; МАТ=1,1 к расх.; ТЗ=1,15; ТЗМ=1,12 | 1 стык | 22 | 187.38 | 5.75 | 158.44 | 4.45 | 4122 | 127 | 3486 | 98 | 0.598 | 13.16 | 0.336 | 7.39
33 | ТЕР01-02-061-03 | Засыпка вручную траншей, пазух котлованов и ям, группа грунтов: 3 | 100 м3 грунта | 1.46 | 1040.6 | 1040.6 |  |  | 1519 | 1519 |  |  | 121 | 176.66
34 | ТЕР01-01-033-03 | Засыпка траншей и котлованов с перемещением грунта до 5 м бульдозерами мощностью: 59 (80) кВт (л.с.), 3 группа грунтов | 1000 м3 грунта | 0.635 | 731.83 |  | 731.83 | 160.89 | 465 |  | 465 | 102 |  |  | 10.36 | 6.58
35 | ТЕР01-01-033-09 | При перемещении грунта на каждые последующие 5 м добавлять: к норме 01-01-033-3 | 1000 м3 грунта | 0.635 | 317.17 |  | 317.17 | 69.73 | 201 |  | 201 | 44 |  |  | 4.49 | 2.85
36 | ТЕР01-02-005-02 | Уплотнение грунта пневматическими трамбовками, группа грунтов: 3, 4 | 100 м3 уплотненного грунта | 7.81 | 588.23 | 146.76 | 441.47 | 42 | 4594 | 1146 | 3448 | 328 | 14.96 | 116.84 | 3.63 | 28.35
37 | ТЕР27-04-006-01 | Устройство оснований толщиной 15 см из щебня фракции 40-70 мм (при укатке каменных материалов с пределом прочности на сжатие свыше 68,6 (700) до 98,1 (1000) МПа (кгс/см2)): однослойных 5 203,72 = 58 224,94 - 15 x 294,28 - 189 x 257,18 | 1000 м2 основания | 0.7815 | 5203.72 | 346.68 | 4790.14 | 668.35 | 4067 | 271 | 3743 | 522 | 36.96 | 28.88 | 41.95 | 32.78
38 | ТССЦ-408-0012 | Щебень из природного камня для строительных работ марка 1000, фракция 40-70 мм | м3 | 159.42 | 300.31 |  |  |  | 47875
40 | ТЕР27-06-020-02 | Устройство покрытия толщиной 4 см из горячих асфальтобетонных смесей плотных мелкозернистых типа АБВ, плотность каменных материалов: 3 т/м3 и более | 1000 м2 покрытия | 0.11 | 3244.82 | 423.6 | 2566 | 321.54 | 357 | 47 | 282 | 35 | 38.3 | 4.21 | 19.12 | 2.1
41 | ТЕР27-06-021-01 | При изменении толщины покрытия на 0,5 см добавлять или исключать: к норме 27-06-020-1 | 1000 м2 покрытия | 0.22 | 3.91 | 1 | 2.91 |  | 1 |  | 1 |  | 0.09 | 0.02
42 | ТССЦ-410-0021 | Смеси асфальтобетонные дорожные, аэродромные и асфальтобетон (горячие и теплые для пористого асфальтобетона щебеночные и гравийные), марка I | т | 13.88 | 527.51 |  |  |  | 7322
Итого прямые затраты по смете в ценах 2001г. | [8 empty] | 380803 | 28023 | 67065 | 8191 |  | 2745.74 |  | 553.83
Итого прямые затраты по смете с учетом коэффициентов к итогам | [8 empty] | 392764 | 30699 | 76350 | 9260 |  | 3000.1 |  | 553.83
Накладные расходы | [8 empty] | 40694
Сметная прибыль | [8 empty] | 27038
Итоги по смете:
Итого Строительные работы | [8 empty] | 418657 |  |  |  |  | 2646.86 |  | 308.28
Итого Монтажные работы | [8 empty] | 41839 |  |  |  |  | 353.24 |  | 245.55
Итого | [8 empty] | 460496 |  |  |  |  | 3000.1 |  | 553.83
В том числе:
Материалы | [8 empty] | 285715
Машины и механизмы | [8 empty] | 76350
ФОТ | [8 empty] | 39959
Накладные расходы | [8 empty] | 40694
Сметная прибыль | [8 empty] | 27038
Временные здания и сооружения 1,1% | [8 empty] | 5065
Итого | [8 empty] | 465561
Непредвиденные затраты 2% | [8 empty] | 9311
Итого с непредвиденными | [8 empty] | 474872
474 872 * 5,45 | [8 empty] | 2588052
НДС 18% | [8 empty] | 465849
ВСЕГО по смете | [8 empty] | 3053901 |  |  |  |  | 3000.1 |  | 553.83