## Локальная смета
УТВЕРЖДАЮ:
__________________________
"____" ______________200_ г.
Ремонтные работы квартир в г . Владикавказ
(наименование стройки)
ЛОКАЛЬНЫЙ СМЕТНЫЙ РАСЧЕТ №
(локальная смета)
|  | на | Капительный ремонт квартиры по ул. Цоголова | [5 empty] | 10
(наименование работ и затрат, наименование объекта)
|  |  | Основание: |  |  |  | Акт обследования жилья
|  |  | Сметная стоимость ___________________________________________________________ | [5 empty] | ___________________________299691 |  | руб.
|  |  | строительных работ ___________________________________________________________ | [5 empty] | ___________________________________________________________38225 |  | руб.
|  |  | монтажных работ ___________________________________________________________ | [5 empty] | ___________________________________________________________6883 |  | руб.
|  |  | Средства на оплату труда ___________________________________________________________ | [5 empty] | ___________________________7956 |  | руб.
|  |  | Сметная трудоемкость ___________________________________________________________ | [5 empty] | ___________________________________________________________724,36 |  | чел.час
|  |  | Составлен(а) в текущих (прогнозных) ценах по состоянию на _______200_ г. | [7 empty] | 3-й кв | 2010г
№ пп | Обоснование | Наименование | Ед. изм. | Кол. | Стоимость единицы, руб. |  |  |  | Общая стоимость, руб. |  |  |  | Т/з осн. раб.на ед. | Т/з осн. раб. Всего | Т/з мех. на ед. | Т/з мех. Всего
[5 empty] | Всего | В том числе |  |  | Всего | В том числе
[6 empty] | Осн.З/п | Эк.Маш | З/пМех |  | Осн.З/п | Эк.Маш | З/пМех
1 | 2 | 3 | 4 | 5 | 6 | 7 | 8 | 9 | 10 | 11 | 12 | 13 | 14 | 15 | 16 | 17
Раздел 1. Полы
1 | ТЕРр57-02-09 | Разборка покрытий полов: дощатых | 100 м2 покрытий | 0.649 | 361.96 | 343.55 | 18.41 | 10.33 | 235 | 223 | 12 | 7 | 38.3 | 24.86 | 0.86 | 0.56
2 | ТЕР11-01-012-01 | Укладка лаг: по кирпичным столбикам | 100 м2 пола | 0.0649 | 4807.16 | 438.51 | 49.48 | 1.62 | 312 | 28 | 3 |  | 44.7 | 2.9 | 0.62 | 0.04
3 | ТЕР11-01-033-02 | Устройство покрытий дощатых: толщиной 36 мм | 100 м2 покрытий | 0.65 | 9666.73 | 654.43 | 104.63 | 9.13 | 6283 | 425 | 68 | 6 | 66.71 | 43.36 | 1.86 | 1.21
4 | ТЕР15-04-025-03 | Улучшенная окраска масляными составами по дереву: полов | 100 м2 окрашиваемой поверхности | 0.65 | 1557.68 | 535.79 | 8.57 | 0.24 | 1012 | 348 | 6 |  | 51.37 | 33.39 | 0.13 | 0.08
5 | ТЕР11-01-039-01 | Устройство плинтусов: деревянных | 100 м плинтусов | 0.66 | 530.2 | 75.05 | 5.92 |  | 350 | 50 | 4 |  | 7.65 | 5.05 | 0.08 | 0.05
Раздел 2. Внутренние отделочные работы
6 | ТЕРр61-05-03 | Ремонт штукатурки потолков по дереву известково-алебастровым раствором площадью отдельных мест до 10 м2: толщиной слоя до 25 мм | 100 м2 отремонтированной поверхности | 0.645 | 4656.63 | 2244.91 | 15.42 | 8.65 | 3004 | 1448 | 10 | 6 | 217.53 | 140.31 | 0.72 | 0.46
7 | ТЕРр61-05-04 | Ремонт штукатурки потолков по дереву известково-алебастровым раствором площадью отдельных мест до 10 м2: добавлять на каждые следующие 10 мм толщины слоя | 100 м2 отремонтированной поверхности | 0.645 | 1098.24 | 359.86 | 7.71 | 4.32 | 708 | 232 | 5 | 3 | 34.87 | 22.49 | 0.36 | 0.23
8 | ТЕРр61-07-01 | Ремонт штукатурки откосов внутри здания по камню и бетону цементно-известковым раствором: прямолинейных | 100 м2 отремонтированной поверхности | 0.036 | 6665.79 | 3953.18 | 24.84 | 13.93 | 240 | 142 | 1 | 1 | 383.06 | 13.79 | 1.16 | 0.04
9 | ТЕРр61-03-03 | Ремонт штукатурки внутренних стен по дереву, известково-алебастровым раствором площадью отдельных мест до 10 м2: толщиной слоя до 25 мм | 100 м2 отремонтированной поверхности | 0.29 | 3918.23 | 1621.37 | 16.7 | 9.37 | 1136 | 470 | 5 | 3 | 161.33 | 46.79 | 0.78 | 0.23
10 | ТЕРр61-03-04 | Ремонт штукатурки внутренних стен по дереву, известково-алебастровым раствором площадью отдельных мест до 10 м2: добавлять на каждые следующие 10 мм толщины слоя | 100 м2 отремонтированной поверхности | 0.29 | 936.9 | 231.65 | 7.28 | 4.08 | 272 | 67 | 2 | 1 | 23.05 | 6.68 | 0.34 | 0.1
11 | ТЕРр62-16-06 | Окраска водоэмульсионными составами поверхностей стен ранее окрашенных водоэмульсионной краской с расчисткой старой краски: более 35 % | 100 м2 окрашиваемой поверхности | 2.23 | 1760.68 | 293.34 | 6.58 | 1.2 | 3926 | 654 | 15 | 3 | 29.6 | 66.01 | 0.16 | 0.36
12 | ТЕР15-04-005-04 | Окраска поливинилацетатными водоэмульсионными составами улучшенная: по штукатурке потолков | 100 м2 окрашиваемой поверхности | 0.645 | 2029.02 | 556.25 | 12.28 | 0.24 | 1309 | 359 | 8 |  | 53.9 | 34.77 | 0.18 | 0.12
Раздел 3. Кровля
13 | ТЕРр58-17-04 | Разборка покрытий кровель из: волнистых и полуволнистых асбестоцементных листов | 100 м2 покрытий кровель | 0.96 | 219.85 | 218.78 | 1.07 |  | 211 | 210 | 1 |  | 24.39 | 23.41
14 | ТЕР12-01-007-01 | Устройство кровель из волнистых асбестоцементных листов: обыкновенного профиля по деревянной обрешетке с ее устройством | 100 м2 кровли | 0.96 | 5080.33 | 474.79 | 158.47 | 17.24 | 4877 | 456 | 152 | 17 | 47.91 | 45.99 | 1.69 | 1.62
Раздел 4. Ремонт инженерного оборудования
15 | ТЕР16-04-001-02 | Прокладка трубопроводов канализации из полиэтиленовых труб высокой плотности диаметром: 100 мм | 100 м трубопровода | 0.07 | 7550.49 | 702.24 | 22.49 | 0.93 | 529 | 49 | 2 |  | 61.6 | 4.31 | 0.28 | 0.02
16 | ТЕРм08-02-401-01 | Кабели с креплением накладными скобами, полосками с установкой ответвительных коробок. Кабель 2-4-жильный сечением жилы до 16 мм2 | 100 м | 0.78 | 4619.24 | 557.8 | 911.46 | 333.38 | 3603 | 435 | 711 | 260 | 51.6 | 40.25 | 25.2 | 19.66
17 | Счет фактура | КАбель ВВВГ3х2,5 | м | 78 | 22.78 |  |  |  | 1777
18 | ТЕРр67-01-01 | Демонтаж электропроводки,: скрытая проводка | 100 м | 0.78 | 22.78 | 22.78 |  |  | 18 | 18 |  |  | 2.54 | 1.98
Раздел 5. Наружные отделочные работы
19 | ТЕРр61-20-02 | Ремонт штукатурки наружных прямолинейных откосов по камню и бетону цементно-известковым раствором с: лестниц | 100 м2 отремонтированной поверхности | 0.036 | 6842.29 | 4154.52 |  |  | 246 | 150 |  |  | 389 | 14
20 | ТЕРр62-25-02 | Огрунтовка фасадов простых с: лестниц | 100 м2 обработанной поверхности | 0.68 | 405.43 | 54.11 | 23.43 |  | 276 | 37 | 16 |  | 5.46 | 3.71 | 0.01 | 0.01
21 | ТЕРр62-26-02 | Окраска перхлорвиниловыми красками по подготовленной поверхности фасадов простых за: 1 раз с лестниц | 100 м2 окрашиваемой поверхности | 0.68 | 734.57 | 101.78 | 50.09 |  | 500 | 69 | 34 |  | 10.27 | 6.98 | 0.1 | 0.07
22 | ТЕРр62-10-06 | Улучшенная масляная окраска ранее окрашенных дверей за 2 раза с расчисткой старой краски: более 35 % | 100 м2 окрашиваемой поверхности | 0.51 | 2030.61 | 948.98 | 6.58 | 1.2 | 1036 | 484 | 3 | 1 | 95.76 | 48.84 | 0.16 | 0.08
Итого прямые затраты по смете в ценах 2001г. | [8 empty] | 31860 | 6354 | 1058 | 308 |  | 629.87 |  | 24.94
Итого прямые затраты по смете с учетом коэффициентов к итогам | [8 empty] | 33328 | 7594 | 1286 | 362 |  | 724.36 |  | 28.68
Накладные расходы | [8 empty] | 7267
Сметная прибыль | [8 empty] | 4513
Итоги по смете:
Итоги по Строительным работам
Полы (ремонтно-строительные):
Итого Поз. 1 | [8 empty] | 235 | 223 | 12 | 7 |  | 24.86 |  | 0.56
Всего с учетом "Стесненные условия ОЗП=15%; ЭМ=15%; ЗПМ=15%; ТЗ=15%; ТЗМ=15%" | [8 empty] | 270 | 256 | 14 | 8 |  | 28.59 |  | 0.64
Накладные расходы 80% ФОТ (от 264) | [8 empty] | 211
Сметная прибыль 68% ФОТ (от 264) | [8 empty] | 180
Итого c накладными и см. прибылью | [8 empty] | 661 |  |  |  |  | 28.59 |  | 0.64
Полы:
Итого Поз. 2-3, 5 | [8 empty] | 6945 | 503 | 75 | 6 |  | 51.31 |  | 1.3
Всего с учетом "Стесненные условия ОЗП=15%; ЭМ=15%; ЗПМ=15%; ТЗ=15%; ТЗМ=15%" | [8 empty] | 7031 | 578 | 86 | 7 |  | 59.01 |  | 1.5
Всего с учетом "ремонтные работы ОЗП=15%; ЭМ=25%; ЗПМ=25%" | [8 empty] | 7140 | 665 | 108 | 9 |  | 59.01 |  | 1.5
Накладные расходы 123% ФОТ (от 674) | [8 empty] | 829
Сметная прибыль 75% ФОТ (от 674) | [8 empty] | 506
Итого c накладными и см. прибылью | [8 empty] | 8475 |  |  |  |  | 59.01 |  | 1.5
Отделочные работы:
Итого Поз. 4, 12 | [8 empty] | 2321 | 707 | 14 |  |  | 68.16 |  | 0.2
Всего с учетом "Стесненные условия ОЗП=15%; ЭМ=15%; ЗПМ=15%; ТЗ=15%; ТЗМ=15%" | [8 empty] | 2429 | 813 | 16 |  |  | 78.38 |  | 0.23
Всего с учетом "ремонтные работы ОЗП=15%; ЭМ=25%; ЗПМ=25%" | [8 empty] | 2555 | 935 | 20 |  |  | 78.38 |  | 0.23
Накладные расходы 105% ФОТ (от 935) | [8 empty] | 982
Сметная прибыль 55% ФОТ (от 935) | [8 empty] | 514
Итого c накладными и см. прибылью | [8 empty] | 4051 |  |  |  |  | 78.38 |  | 0.23
Штукатурные работы (ремонтно-строительные):
Итого Поз. 6-10, 19 | [8 empty] | 5606 | 2509 | 23 | 14 |  | 244.06 |  | 1.06
Всего с учетом "Стесненные условия ОЗП=15%; ЭМ=15%; ЗПМ=15%; ТЗ=15%; ТЗМ=15%" | [8 empty] | 5985 | 2885 | 26 | 16 |  | 280.67 |  | 1.22
Накладные расходы 79% ФОТ (от 2 901) | [8 empty] | 2292
Сметная прибыль 50% ФОТ (от 2 901) | [8 empty] | 1451
Итого c накладными и см. прибылью | [8 empty] | 9728 |  |  |  |  | 280.67 |  | 1.22
Малярные работы (ремонтно-строительные):
Итого Поз. 11, 20-22 | [8 empty] | 5738 | 1244 | 68 | 4 |  | 125.54 |  | 0.52
Всего с учетом "Стесненные условия ОЗП=15%; ЭМ=15%; ЗПМ=15%; ТЗ=15%; ТЗМ=15%" | [8 empty] | 5935 | 1431 | 78 | 5 |  | 144.37 |  | 0.6
Накладные расходы 80% ФОТ (от 1 436) | [8 empty] | 1149
Сметная прибыль 50% ФОТ (от 1 436) | [8 empty] | 718
Итого c накладными и см. прибылью | [8 empty] | 7802 |  |  |  |  | 144.37 |  | 0.6
Крыши, кровли (ремонтно-строительные):
Итого Поз. 13 | [8 empty] | 211 | 210 | 1 |  |  | 23.41
Всего с учетом "Стесненные условия ОЗП=15%; ЭМ=15%; ЗПМ=15%; ТЗ=15%; ТЗМ=15%" | [8 empty] | 243 | 242 | 1 |  |  | 26.92
Накладные расходы 83% ФОТ (от 242) | [8 empty] | 201
Сметная прибыль 65% ФОТ (от 242) | [8 empty] | 157
Итого c накладными и см. прибылью | [8 empty] | 601 |  |  |  |  | 26.92
Кровли:
Итого Поз. 14 | [8 empty] | 4877 | 456 | 152 | 17 |  | 45.99 |  | 1.62
Всего с учетом "Стесненные условия ОЗП=15%; ЭМ=15%; ЗПМ=15%; ТЗ=15%; ТЗМ=15%" | [8 empty] | 4968 | 524 | 175 | 20 |  | 52.89 |  | 1.86
Всего с учетом "ремонтные работы ОЗП=15%; ЭМ=25%; ЗПМ=25%" | [8 empty] | 5091 | 603 | 219 | 25 |  | 52.89 |  | 1.86
Накладные расходы 120% ФОТ (от 628) | [8 empty] | 754
Сметная прибыль 65% ФОТ (от 628) | [8 empty] | 408
Итого c накладными и см. прибылью | [8 empty] | 6253 |  |  |  |  | 52.89 |  | 1.86
Сантехнические работы - внутренние (трубопроводы, водопровод, канализация, отопление, газоснабжение, вентиляция и кондиционирование воздуха):
Итого Поз. 15 | [8 empty] | 529 | 49 | 2 |  |  | 4.31 |  | 0.02
Всего с учетом "Стесненные условия ОЗП=15%; ЭМ=15%; ЗПМ=15%; ТЗ=15%; ТЗМ=15%" | [8 empty] | 536 | 56 | 2 |  |  | 4.96 |  | 0.02
Накладные расходы 128% ФОТ (от 56) | [8 empty] | 72
Сметная прибыль 83% ФОТ (от 56) | [8 empty] | 46
Итого c накладными и см. прибылью | [8 empty] | 654 |  |  |  |  | 4.96 |  | 0.02
Итого | [8 empty] | 38225 |  |  |  |  | 675.79 |  | 6.07
Итоги по Монтажным работам
Электромонтажные работы на других объектах:
Итого Поз. 16-17 | [8 empty] | 5380 | 435 | 711 | 260 |  | 40.25 |  | 19.66
Всего с учетом "Стесненные условия ОЗП=15%; ЭМ=15%; ЗПМ=15%; ТЗ=15%; ТЗМ=15%" | [8 empty] | 5552 | 500 | 818 | 299 |  | 46.29 |  | 22.61
Накладные расходы 95% ФОТ (от 799) | [8 empty] | 759
Сметная прибыль 65% ФОТ (от 799) | [8 empty] | 519
Итого c накладными и см. прибылью | [8 empty] | 6830 |  |  |  |  | 46.29 |  | 22.61
Электромонтажные работы (ремонтно-строительные):
Итого Поз. 18 | [8 empty] | 18 | 18 |  |  |  | 1.98
Всего с учетом "Стесненные условия ОЗП=15%; ЭМ=15%; ЗПМ=15%; ТЗ=15%; ТЗМ=15%" | [8 empty] | 21 | 21 |  |  |  | 2.28
Накладные расходы 85% ФОТ (от 21) | [8 empty] | 18
Сметная прибыль 65% ФОТ (от 21) | [8 empty] | 14
Итого c накладными и см. прибылью | [8 empty] | 53 |  |  |  |  | 2.28
Итого | [8 empty] | 6883 |  |  |  |  | 48.57 |  | 22.61
Итого | [8 empty] | 45108 |  |  |  |  | 724.36 |  | 28.68
В том числе:
Материалы | [8 empty] | 24448
Машины и механизмы | [8 empty] | 1286
ФОТ | [8 empty] | 7956
Накладные расходы | [8 empty] | 7267
Сметная прибыль | [8 empty] | 4513
Непредвиденные затраты 2% | [8 empty] | 902
Итого с непредвиденными | [8 empty] | 46010
коэфициент удорожания 46 010 * 5,52 | [8 empty] | 253975
НДС 18% | [8 empty] | 45716
ВСЕГО по смете | [8 empty] | 299691 |  |  |  |  | 724.36 |  | 28.68
Составил
Проверил