## Локальная смета
СОГЛАСОВАНО: | [7 empty] | УТВЕРЖДАЮ:
______________ | [7 empty] | __Начальник УДСБ и О__________
" _____ " ________________ 201_ г. | [7 empty] | "______ " _______Э.Б.Гадиев
Г.Владикавказ
(наименование стройки)
ЛОКАЛЬНЫЙ СМЕТНЫЙ РАСЧЕТ №
(локальная смета)
на | Благоустройство набережной р.Терек (от ул.Х.Мамсурова до ул.Чапаева) (2 очередь)
(наименование работ и затрат, наименование объекта)
Основание: Дефектный акт
| Сметная стоимость строительных работ _______________________________________________________________________________________________ |  | ___________________________13810,800 |  | тыс.руб.
| Средства на оплату труда _______________________________________________________________________________________________ |  | ___________________________1065,116 |  | тыс.руб.
| Сметная трудоемкость _______________________________________________________________________________________________ |  | _______________________________________________________________________________________________9889,94 |  | чел.час
| Трудозатраты механизаторов _______________________________________________________________________________________________ |  | _______________________________________________________________________________________________1582,07 |  | чел.час
Составлен(а) в текущих (прогнозных) ценах по состоянию на _01.01.2000_ г.
С пересчетом на 4 кв.2010 г.
№ пп | Шифр и номер позиции норматива | Наименование работ и затрат, единица измерения | Количество | Стоимость единицы, руб. |  | Общая стоимость, руб. |  |  | Затраты труда рабочих, чел.-ч, не занятых обслуживанием машин
|  |  |  | всего | эксплуатации машин | Всего | оплаты труда | эксплуатация машин
|  |  |  | оплаты труда | в т.ч. оплаты труда |  |  | в т.ч. оплаты труда | на единицу | всего
1 | 2 | 3 | 4 | 5 | 6 | 7 | 8 | 9 | 10 | 11
Раздел 1.
1 | ФЕР01-01-013-15 Изм. Пр. Минрегиона №81 от 27.02.10 | Разработка грунта с погрузкой на автомобили-самосвалы экскаваторами с ковшом вместимостью: 0,5 (0,5-0,63) м3, группа грунтов 3 (1000 м3 грунта) | 1.12 | 5569,36 247,81 | 5316,13 765,02 | 6238 | 278 | 5954 857 | 31.77 | 35.58
|  | Земляные работы, выполняемые механизированным способом: Накладные расходы от ФОТ Сметная прибыль от ФОТ Всего с НР и СП | 95% 50% |  |  | 1078 568 7884
2 | ФСЦП310-3001-1 | Перевозка грузов автомобилями-самосвалами грузоподъемностью 10 т работающих вне карьера: расстояние перевозки 1 км; нормативное время пробега 0,263 час; класс груза 1 (1 тонна) | 2016 | 2.6 | 2.6 | 5242 |  | 5242
|  | Перевозка грузов автомобильным транспортом: НР 0% от ФОТ СП 0% от ФОТ Всего с НР и СП |  |  |  | 5242
3 | ФЕР27-04-001-02 В ред. пр. № 253 Минрегиона РФ | Устройство подстилающих и выравнивающих слоев оснований: из песчано-гравийной смеси, дресвы (100 м3 материала основания (в плотном теле)) | 5.88 | 2381,84 126,07 | 2238,69 187,94 | 14005 | 741 | 13163 1105 | 15.72 | 92.43
Уд | 1. 408-0200 | Смесь песчано-гравийная природная, (м3) | 0 | 60
|  | Автомобильные дороги: Накладные расходы от ФОТ Сметная прибыль от ФОТ Всего с НР и СП | 142% 95% |  |  | 2621 1754 18380
4 | ФССЦ-408-0204 Пр. Минрегиона №308 от 28.07.09 | Смесь песчано-гравийная природная обогащенная с содержанием гравия: 50-65 % (м3) Автомобильные дороги | 717.4 | 82.8 |  | 59401
5 | ФЕР27-04-005-01 В ред. пр. № 253 Минрегиона РФ | Устройство оснований толщиной 15 см из щебня фракции 40-70 мм при укатке каменных материалов с пределом прочности на сжатие свыше 98,1 МПа (1000 кгс/см2): однослойных (1000 м2 основания) | 1.68 | 27015,34 304,66 | 5220,48 658,44 | 45386 | 512 | 8770 1106 | 37.29 | 62.65
|  | Автомобильные дороги: Накладные расходы от ФОТ Сметная прибыль от ФОТ Всего с НР и СП | 142% 95% |  |  | 2298 1537 49221
6 | ФЕР27-04-005-04 В ред. пр. № 253 Минрегиона РФ | На каждый 1 см изменения толщины слоя добавлять или исключать к расценкам 27-04-005-01, 27-04-005-02, 27-04-005-03 (1000 м2 основания) КОЭФ. К ПОЗИЦИИ: ПЗ=5 (ОЗП=5; ЭМ=5 к расх.; ЗПМ=5; МАТ=5 к расх.; ТЗ=5; ТЗМ=5) | -1.68 | 7681.05 | 1192,05 150,75 | -12904 |  | -2003 -253
|  | Автомобильные дороги: Накладные расходы от ФОТ Сметная прибыль от ФОТ Всего с НР и СП | 142% 95% |  |  | -359 -240 -13503
7 | ФЕР27-04-001-04 В ред. пр. № 253 Минрегиона РФ | Устройство подстилающих и выравнивающих слоев оснований: из отсева (100 м3 материала основания (в плотном теле)) | 0.84 | 3554,06 195,70 | 3341,28 280,98 | 2985 | 164 | 2807 236 | 24.19 | 20.32
Уд | 1. 408-9080 | Щебень, (м3) | 0
|  | Автомобильные дороги: Накладные расходы от ФОТ Сметная прибыль от ФОТ Всего с НР и СП | 142% 95% |  |  | 568 380 3933
8 | ФССЦ-408-0419 Пр. Минрегиона №308 от 28.07.09 | Щебень 5-10 мм (м3) Автомобильные дороги | 105.84 | 145.8 |  | 15431
9 | ФЕР27-06-020-01 В ред. пр. № 253 Минрегиона РФ | Устройство покрытия толщиной 4 см из горячих асфальтобетонных смесей плотных мелкозернистых типа АБВ, плотность каменных материалов: 2,5-2,9 т/м3 (1000 м2 покрытия) | 1.68 | 54732,4 368,45 | 2386,22 262,54 | 91950 | 619 | 4009 441 | 38.3 | 64.34
|  | Автомобильные дороги: Накладные расходы от ФОТ Сметная прибыль от ФОТ Всего с НР и СП | 142% 95% |  |  | 1505 1007 94462
10 | ФЕР27-06-021-01 В ред. пр. № 253 Минрегиона РФ | На каждые 0,5 см изменения толщины покрытия добавлять или исключать: к расценке 27-06-020-01 (1000 м2 покрытия) КОЭФ. К ПОЗИЦИИ: ПЗ=4 (ОЗП=4; ЭМ=4 к расх.; ЗПМ=4; МАТ=4 к расх.; ТЗ=4; ТЗМ=4) | 1.68 | 25943,56 3,48 | 12.4 | 43585 | 6 | 21 | 0.36 | 0.6
|  | Автомобильные дороги: Накладные расходы от ФОТ Сметная прибыль от ФОТ Всего с НР и СП | 142% 95% |  |  | 9 6 43600
11 | ФЕР27-02-010-02 В ред. пр. № 253 Минрегиона РФ | Установка бортовых камней бетонных: при других видах покрытий (100 м бортового камня) | 5.6 | 4413,33 643,64 | 79,64 9,18 | 24715 | 3604 | 446 51 | 76.08 | 426.05
Н, Уд | 1. 413-9010 | Камни бортовые, (м) | 100 560
|  | Автомобильные дороги: Накладные расходы от ФОТ Сметная прибыль от ФОТ Всего с НР и СП | 142% 95% |  |  | 5190 3472 33377
12 | ФССЦ-403-8022 Пр. Минрегиона №308 от 28.07.09 | Камни бортовые: БР 100.30.18 /бетон В30 (М400), объем 0,052 м3/ (ГОСТ 6665-91) (шт.) Автомобильные дороги | 560 | 76.34 |  | 42750
Тротуары и въезды
13 | ФЕР01-01-014-06 В ред. пр. № 253 Минрегиона РФ | Разработка грунта с погрузкой на автомобили-самосвалы экскаваторами с ковшом вместимостью: 0,25 м3, группа грунтов 3-разборка а/бетона (1000 м3 грунта) | 0.16 | 8925,7 340,24 | 8580,04 1500,74 | 1428 | 54 | 1373 240 | 43.62 | 6.98
|  | Земляные работы, выполняемые механизированным способом: Накладные расходы от ФОТ Сметная прибыль от ФОТ Всего с НР и СП | 95% 50% |  |  | 279 147 1854
14 | ФЕР01-02-057-03 В ред. пр. № 253 Минрегиона РФ | Разработка грунта вручную в траншеях глубиной до 2 м без креплений с откосами, группа грунтов: 3 (100 м3 грунта) КОЭФ. К ПОЗИЦИИ: 3.187 Доработка вручную, зачистка дна и стенок с выкидкой грунта в котлованах и траншеях, разработанных механизированным способом ОЗП=1,2; ТЗ=1,2 | 0.4 | 2321,28 2321,28 |  | 929 | 929 |  | 297.6 | 119.04
|  | Земляные работы, выполняемые ручным способом: Накладные расходы от ФОТ Сметная прибыль от ФОТ Всего с НР и СП | 80% 45% |  |  | 743 418 2090
15 | ФЕР01-02-057-03 В ред. пр. № 253 Минрегиона РФ | Разработка грунта вручную в траншеях глубиной до 2 м без креплений с откосами, группа грунтов: 3-погрузка (100 м3 грунта) | 0.4 | 1934,4 1934,40 |  | 774 | 774 |  | 248 | 99.2
|  | Земляные работы, выполняемые ручным способом: Накладные расходы от ФОТ Сметная прибыль от ФОТ Всего с НР и СП | 80% 45% |  |  | 619 348 1741
16 | ФСЦП310-3001-1 | Перевозка грузов автомобилями-самосвалами грузоподъемностью 10 т работающих вне карьера: расстояние перевозки 1 км; нормативное время пробега 0,263 час; класс груза 1 (1 тонна) | 360 | 2.6 | 2.6 | 936 |  | 936
|  | Перевозка грузов автомобильным транспортом: НР 0% от ФОТ СП 0% от ФОТ Всего с НР и СП |  |  |  | 936
17 | ФЕР27-07-002-01 В ред. пр. № 253 Минрегиона РФ | Устройство оснований толщиной 12 см под тротуары из щебня (100 м2 дорожек и тротуаров) | 5.3 | 3037,68 221,99 | 273,89 35,00 | 16100 | 1177 | 1452 186 | 26.24 | 139.07
|  | Автомобильные дороги: Накладные расходы от ФОТ Сметная прибыль от ФОТ Всего с НР и СП | 142% 95% |  |  | 1935 1295 19330
18 | ФЕР27-07-002-02 В ред. пр. № 253 Минрегиона РФ | На каждый 1 см изменения толщины оснований добавлять или исключать к расценке 27-07-002-01 (100 м2 дорожек и тротуаров) КОЭФ. К ПОЗИЦИИ: ПЗ=3 (ОЗП=3; ЭМ=3 к расх.; ЗПМ=3; МАТ=3 к расх.; ТЗ=3; ТЗМ=3) | 5.3 | 696,81 13,71 | 27 3,03 | 3693 | 73 | 143 16 | 1.62 | 8.59
|  | Автомобильные дороги: Накладные расходы от ФОТ Сметная прибыль от ФОТ Всего с НР и СП | 142% 95% |  |  | 126 85 3904
19 | ФЕР27-07-002-01 В ред. пр. № 253 Минрегиона РФ | Устройство оснований толщиной 12 см под тротуары из отсева (100 м2 дорожек и тротуаров) | 5.3 | 3037,68 221,99 | 273,89 35,00 | 16100 | 1177 | 1452 186 | 26.24 | 139.07
|  | Автомобильные дороги: Накладные расходы от ФОТ Сметная прибыль от ФОТ Всего с НР и СП | 142% 95% |  |  | 1935 1295 19330
20 | ФССЦ-408-0391 Пр. Минрегиона №308 от 28.07.09 | Щебень известняковый для строительных работ марки 600 фракции: 5-10 мм (м3) Автомобильные дороги | -92.22 | 145.8 |  | -13446
21 | ФССЦ-408-0419 Пр. Минрегиона №308 от 28.07.09 | Щебень 5-10 мм (на 5 см) (м3) Автомобильные дороги | 36.57 | 145.8 |  | 5332
22 | ФЕР27-07-002-02 В ред. пр. № 253 Минрегиона РФ | На каждый 1 см изменения толщины оснований добавлять или исключать к расценке 27-07-002-01 (100 м2 дорожек и тротуаров) 13,57 = 232,27 - 1,5 x 145,80 КОЭФ. К ПОЗИЦИИ: ПЗ=7 (ОЗП=7; ЭМ=7 к расх.; ЗПМ=7; МАТ=7 к расх.; ТЗ=7; ТЗМ=7) | -5.3 | 94,99 31,99 | 63 7,07 | -503 | -170 | -333 -37 | 3.78 | -20.03
Уд | 1. 408-0391 | Щебень известняковый для строительных работ марки 600 фракции: 5-10 мм, (м3) | 10,5 -55,65 | 145.8 |  | -8113.77
|  | Автомобильные дороги: Накладные расходы от ФОТ Сметная прибыль от ФОТ Всего с НР и СП | 142% 95% |  |  | -294 -197 -994
23 | ФЕР27-07-001-01 В ред. пр. № 253 Минрегиона РФ | Устройство асфальтобетонных покрытий дорожек и тротуаров однослойных из литой мелкозернистой асфальтобетонной смеси толщиной 3 см (100 м2 покрытия) | 5.3 | 3566,51 140,46 | 57,68 0,57 | 18903 | 744 | 306 3 | 15.12 | 80.14
|  | Автомобильные дороги: Накладные расходы от ФОТ Сметная прибыль от ФОТ Всего с НР и СП | 142% 95% |  |  | 1061 710 20674
24 | ФЕР27-07-001-02 В ред. пр. № 253 Минрегиона РФ | На каждые 0,5 см изменения толщины покрытия добавлять к расценке 27-07-001-01 (100 м2 покрытия) КОЭФ. К ПОЗИЦИИ: ПЗ=4 (ОЗП=4; ЭМ=4 к расх.; ЗПМ=4; МАТ=4 к расх.; ТЗ=4; ТЗМ=4) | 5.3 | 2323,88 86,20 | 33.6 | 12317 | 457 | 178 | 9.28 | 49.18
|  | Автомобильные дороги: Накладные расходы от ФОТ Сметная прибыль от ФОТ Всего с НР и СП | 142% 95% |  |  | 649 434 13400
25 | ФЕР27-06-026-01 В ред. пр. № 253 Минрегиона РФ | Розлив вяжущих материалов (1 т) | 1.21 | 1571.83 | 39,6 7,66 | 1902 |  | 48 9
|  | Автомобильные дороги: Накладные расходы от ФОТ Сметная прибыль от ФОТ Всего с НР и СП | 142% 95% |  |  | 13 9 1924
26 | ФЕРр66-22-1 В ред. пр. № 207 Минрегиона РФ | Замена люков и кирпичных горловин колодцев и камер (1 люк) | 11 | 864,25 38,64 | 8.72 | 9507 | 425 | 96 | 4.53 | 49.83
|  | Наружные инженерные сети: другие работы (ремонтно-строительные): Накладные расходы от ФОТ Сметная прибыль от ФОТ Всего с НР и СП | 108% 68% |  |  | 459 289 10255
Итого прямые затраты по разделу в ценах 2001г. | [5 empty] | 412756 | 11564 | 44060 4146 |  | 1373.04
Накладные расходы | [5 empty] | 20436
Сметная прибыль | [5 empty] | 13315
Итоги по разделу 1 :
Земляные работы, выполняемые механизированным способом | [5 empty] | 9739 |  |  |  | 42.56
Перевозка грузов автомобильным транспортом | [5 empty] | 6178
Автомобильные дороги | [5 empty] | 416504 |  |  |  | 1062.41
Земляные работы, выполняемые ручным способом | [5 empty] | 3831 |  |  |  | 218.24
Наружные инженерные сети: другие работы (ремонтно-строительные) | [5 empty] | 10255 |  |  |  | 49.83
Итого | [5 empty] | 446507 |  |  |  | 1373.04
В том числе:
Материалы | [5 empty] | 357132
Машины и механизмы | [5 empty] | 44060
ФОТ | [5 empty] | 15710
Накладные расходы | [5 empty] | 20436
Сметная прибыль | [5 empty] | 13315
Перевод в цены на 4 кв.2010 г. 446 507 * 5,19 | [5 empty] | 2317371
Итого по разделу 1 | [5 empty] | 2317371 |  |  |  | 1373.04
Раздел 2. Набережная
27 | ФЕР27-04-005-01 В ред. пр. № 253 Минрегиона РФ | Устройство оснований толщиной 15 см из щебня фракции 40-70 мм при укатке каменных материалов с пределом прочности на сжатие свыше 98,1 МПа (1000 кгс/см2): однослойных (1000 м2 основания) | 4.2 | 27015,34 304,66 | 5220,48 658,44 | 113464 | 1280 | 21926 2765 | 37.29 | 156.62
|  | Автомобильные дороги: Накладные расходы от ФОТ Сметная прибыль от ФОТ Всего с НР и СП | 142% 95% |  |  | 5744 3843 123051
28 | ФЕР27-04-001-04 В ред. пр. № 253 Минрегиона РФ | Устройство подстилающих и выравнивающих слоев оснований: из отсева (100 м3 материала основания (в плотном теле)) | 2.1 | 3554,06 195,70 | 3341,28 280,98 | 7464 | 411 | 7017 590 | 24.19 | 50.8
Уд | 1. 408-9080 | Щебень, (м3) | 0
|  | Автомобильные дороги: Накладные расходы от ФОТ Сметная прибыль от ФОТ Всего с НР и СП | 142% 95% |  |  | 1421 951 9836
29 | ФССЦ-408-0419 Пр. Минрегиона №308 от 28.07.09 | Щебень 5-10 мм (м3) Автомобильные дороги | 264.6 | 145.8 |  | 38579
30 | ФЕР27-06-020-01 В ред. пр. № 253 Минрегиона РФ | Устройство покрытия толщиной 4 см из горячих асфальтобетонных смесей плотных мелкозернистых типа АБВ, плотность каменных материалов: 2,5-2,9 т/м3 (1000 м2 покрытия) | 4.2 | 54732,4 368,45 | 2386,22 262,54 | 229876 | 1547 | 10022 1103 | 38.3 | 160.86
|  | Автомобильные дороги: Накладные расходы от ФОТ Сметная прибыль от ФОТ Всего с НР и СП | 142% 95% |  |  | 3763 2518 236157
31 | ФЕР27-06-021-01 В ред. пр. № 253 Минрегиона РФ | На каждые 0,5 см изменения толщины покрытия добавлять или исключать: к расценке 27-06-020-01 (1000 м2 покрытия) КОЭФ. К ПОЗИЦИИ: ПЗ=2 (ОЗП=2; ЭМ=2 к расх.; ЗПМ=2; МАТ=2 к расх.; ТЗ=2; ТЗМ=2) | 4.2 | 12971,78 1,74 | 6.2 | 54481 | 7 | 26 | 0.18 | 0.76
|  | Автомобильные дороги: Накладные расходы от ФОТ Сметная прибыль от ФОТ Всего с НР и СП | 142% 95% |  |  | 10 7 54498
32 | ФЕР27-02-010-02 В ред. пр. № 253 Минрегиона РФ | Установка бортовых камней бетонных: при других видах покрытий (100 м бортового камня) | 8.5 | 4413,33 643,64 | 79,64 9,18 | 37513 | 5471 | 677 78 | 76.08 | 646.68
Н, Уд | 1. 413-9010 | Камни бортовые, (м) | 100 850
|  | Автомобильные дороги: Накладные расходы от ФОТ Сметная прибыль от ФОТ Всего с НР и СП | 142% 95% |  |  | 7880 5272 50665
33 | ФССЦ-403-8022 Пр. Минрегиона №308 от 28.07.09 | Камни бортовые: БР 100.30.18 /бетон В30 (М400), объем 0,052 м3/ (ГОСТ 6665-91) (шт.) Автомобильные дороги | 850 | 76.34 |  | 64889
34 | ФЕР27-06-026-01 В ред. пр. № 253 Минрегиона РФ | Розлив вяжущих материалов (1 т) | 3.02 | 1571.83 | 39,6 7,66 | 4747 |  | 120 23
|  | Автомобильные дороги: Накладные расходы от ФОТ Сметная прибыль от ФОТ Всего с НР и СП | 142% 95% |  |  | 33 22 4802
35 | ФЕР47-01-046-04 В ред. пр. № 253 Минрегиона РФ | Подготовка почвы для устройства партерного и обыкновенного газона с внесением растительной земли слоем 15 см: вручную (100 м2) | 33 | 2296,1 317,60 |  | 75771 | 10481 |  | 40 | 1320
|  | Озеленение. Защитные лесонасаждения: Накладные расходы от ФОТ Сметная прибыль от ФОТ Всего с НР и СП | 115% 90% |  |  | 12053 9433 97257
36 | ФЕР47-01-046-05 В ред. пр. № 253 Минрегиона РФ | На каждые 5 см изменения толщины слоя добавлять или исключать к расценкам с 47-01-046-01 по 47-01-046-04 (100 м2) КОЭФ. К ПОЗИЦИИ: ПЗ=3 (ОЗП=3; ЭМ=3 к расх.; ЗПМ=3; МАТ=3 к расх.; ТЗ=3; ТЗМ=3) | 33 | 2108,79 130,29 |  | 69590 | 4300 |  | 16.41 | 541.53
|  | Озеленение. Защитные лесонасаждения: Накладные расходы от ФОТ Сметная прибыль от ФОТ Всего с НР и СП | 115% 90% |  |  | 4945 3870 78405
Итого прямые затраты по разделу в ценах 2001г. | [5 empty] | 696374 | 23497 | 39788 4559 |  | 2877.25
Накладные расходы | [5 empty] | 35849
Сметная прибыль | [5 empty] | 25914
Итоги по разделу 2 Набережная :
Автомобильные дороги | [5 empty] | 582475 |  |  |  | 1015.72
Озеленение. Защитные лесонасаждения | [5 empty] | 175662 |  |  |  | 1861.53
Итого | [5 empty] | 758137 |  |  |  | 2877.25
В том числе:
Материалы | [5 empty] | 633089
Машины и механизмы | [5 empty] | 39788
ФОТ | [5 empty] | 28056
Накладные расходы | [5 empty] | 35849
Сметная прибыль | [5 empty] | 25914
Перевод в цены на 4 кв.2010 г. 758 137 * 5,19 | [5 empty] | 3934731
Итого по разделу 2 Набережная | [5 empty] | 3934731 |  |  |  | 2877.25
Раздел 3. Сквер
37 | ФЕР01-01-003-15 Изм. Пр. Минрегиона №81 от 27.02.10 | Разработка грунта в отвал экскаваторами "драглайн" или "обратная лопата" с ковшом вместимостью: 0,5 (0,5-0,63) м3, группа грунтов 3 (1000 м3 грунта) | 0.075 | 3875,39 134,39 | 3741 505,04 | 291 | 10 | 281 38 | 17.23 | 1.29
|  | Земляные работы, выполняемые механизированным способом: Накладные расходы от ФОТ Сметная прибыль от ФОТ Всего с НР и СП | 95% 50% |  |  | 46 24 361
38 | ФЕР01-02-057-03 В ред. пр. № 253 Минрегиона РФ | Разработка грунта вручную в траншеях глубиной до 2 м без креплений с откосами, группа грунтов: 3 (100 м3 грунта) КОЭФ. К ПОЗИЦИИ: 3.187 Доработка вручную, зачистка дна и стенок с выкидкой грунта в котлованах и траншеях, разработанных механизированным способом ОЗП=1,2; ТЗ=1,2 | 0.15 | 2321,28 2321,28 |  | 348 | 348 |  | 297.6 | 44.64
|  | Земляные работы, выполняемые ручным способом: Накладные расходы от ФОТ Сметная прибыль от ФОТ Всего с НР и СП | 80% 45% |  |  | 278 157 783
39 | ФЕР01-01-031-03 В ред. пр. № 253 Минрегиона РФ | Разработка грунта с перемещением до 10 м бульдозерами мощностью: 96 кВт (130 л.с.), группа грунтов 3-планировка (1000 м3 грунта) | 1.56 | 1139.94 | 1139,94 174,24 | 1778 |  | 1778 272
|  | Земляные работы, выполняемые механизированным способом: Накладные расходы от ФОТ Сметная прибыль от ФОТ Всего с НР и СП | 95% 50% |  |  | 258 136 2172
40 | ФЕР01-01-031-11 В ред. пр. № 253 Минрегиона РФ | При перемещении грунта на каждые последующие 10 м добавлять: к расценке 01-01-031-03 (1000 м3 грунта) КОЭФ. К ПОЗИЦИИ: ПЗ=24 (ОЗП=24; ЭМ=24 к расх.; ЗПМ=24; МАТ=24 к расх.; ТЗ=24; ТЗМ=24) | 1.56 | 21638.16 | 21638,16 3307,44 | 33756 |  | 33756 5160
|  | Земляные работы, выполняемые механизированным способом: Накладные расходы от ФОТ Сметная прибыль от ФОТ Всего с НР и СП | 95% 50% |  |  | 4902 2580 41238
41 | ФЕР06-01-001-20 В ред. пр. № 253 Минрегиона РФ | Устройство ленточных фундаментов: бетонных (100 м3 бетона, бутобетона и железобетона в деле) | 1.12 | 65118,2 2915,83 | 1999,26 295,58 | 72932 | 3266 | 2239 331 | 337.48 | 377.98
|  | Бетонные и железобетонные монолитные конструкции в промышленном строительстве: Накладные расходы от ФОТ Сметная прибыль от ФОТ Всего с НР и СП | 105% 65% |  |  | 3777 2338 79047
42 | ФЕР27-04-003-01 В ред. пр. № 253 Минрегиона РФ | Устройство оснований и покрытий из песчано-гравийных или щебеночно-песчаных смесей: однослойных толщиной 20 см (1000 м2 основания или покрытия) | 4.2 | 3120,28 386,99 | 2707,67 329,17 | 13105 | 1625 | 11372 1383 | 46.18 | 193.96
Уд | 1. 408-9181 | Песчано-гравийная смесь или щебеночно-песчаная смесь оптимального гранулометрического состава, (м3) | 0
|  | Автомобильные дороги: Накладные расходы от ФОТ Сметная прибыль от ФОТ Всего с НР и СП | 142% 95% |  |  | 4271 2858 20234
43 | ФССЦ-408-0204 Пр. Минрегиона №308 от 28.07.09 | Смесь песчано-гравийная природная обогащенная с содержанием гравия: 50-65 % (м3) Автомобильные дороги | 1063.99 | 82.8 |  | 88098
44 | ФЕР27-04-005-01 В ред. пр. № 253 Минрегиона РФ | Устройство оснований толщиной 15 см из щебня фракции 40-70 мм при укатке каменных материалов с пределом прочности на сжатие свыше 98,1 МПа (1000 кгс/см2): однослойных (1000 м2 основания) | 5.2 | 27015,34 304,66 | 5220,48 658,44 | 140480 | 1584 | 27146 3424 | 37.29 | 193.91
|  | Автомобильные дороги: Накладные расходы от ФОТ Сметная прибыль от ФОТ Всего с НР и СП | 142% 95% |  |  | 7111 4758 152349
45 | ФЕР27-04-005-04 В ред. пр. № 253 Минрегиона РФ | На каждый 1 см изменения толщины слоя добавлять или исключать к расценкам 27-04-005-01, 27-04-005-02, 27-04-005-03 (1000 м2 основания) КОЭФ. К ПОЗИЦИИ: ПЗ=5 (ОЗП=5; ЭМ=5 к расх.; ЗПМ=5; МАТ=5 к расх.; ТЗ=5; ТЗМ=5) | -5.2 | 7681.05 | 1192,05 150,75 | -39941 |  | -6199 -784
|  | Автомобильные дороги: Накладные расходы от ФОТ Сметная прибыль от ФОТ Всего с НР и СП | 142% 95% |  |  | -1113 -745 -41799
46 | ФЕР27-04-001-04 В ред. пр. № 253 Минрегиона РФ | Устройство подстилающих и выравнивающих слоев оснований: из отсева (100 м3 материала основания (в плотном теле)) | 2.6 | 3554,06 195,70 | 3341,28 280,98 | 9241 | 509 | 8687 731 | 24.19 | 62.89
Уд | 1. 408-9080 | Щебень, (м3) | 0
|  | Автомобильные дороги: Накладные расходы от ФОТ Сметная прибыль от ФОТ Всего с НР и СП | 142% 95% |  |  | 1761 1178 12180
47 | ФССЦ-408-0419 Пр. Минрегиона №308 от 28.07.09 | Щебень 5-10 мм (м3) Автомобильные дороги | 327.6 | 145.8 |  | 47764
48 | ФЕР27-02-010-02 В ред. пр. № 253 Минрегиона РФ | Установка бортовых камней бетонных: при других видах покрытий-поребрик (100 м бортового камня) КОЭФ. К ПОЗИЦИИ: 3.8а Устройство бортовых камней сечением 100x200 мм при других видах покрытий: бетон В15 (М200) К=0,86; к расходу раствора цементного К=0,33 МАТ=0,86 к расх. | 15 | 3896,72 643,64 | 79,64 9,18 | 58451 | 9655 | 1195 138 | 76.08 | 1141.2
Н, Уд | 1. 413-9010 | Камни бортовые, (м) | 86 1290
|  | Автомобильные дороги: Накладные расходы от ФОТ Сметная прибыль от ФОТ Всего с НР и СП | 142% 95% |  |  | 13906 9303 81660
49 | ФССЦ-403-8023 Пр. Минрегиона №308 от 28.07.09 | Камни бортовые: БР 100.20.8 /бетон В22,5 (М300), объем 0,016 м3/ (ГОСТ 6665-91) (шт.) Автомобильные дороги | 1500 | 22.36 |  | 33540
50 | ФЕР27-02-010-02 В ред. пр. № 253 Минрегиона РФ | Установка бортовых камней бетонных: при других видах покрытий (100 м бортового камня) | 1 | 4413,33 643,64 | 79,64 9,18 | 4413 | 644 | 80 9 | 76.08 | 76.08
Н, Уд | 1. 413-9010 | Камни бортовые, (м) | 100 100
|  | Автомобильные дороги: Накладные расходы от ФОТ Сметная прибыль от ФОТ Всего с НР и СП | 142% 95% |  |  | 927 620 5960
51 | ФССЦ-403-8022 Пр. Минрегиона №308 от 28.07.09 | Камни бортовые: БР 100.30.18 /бетон В30 (М400), объем 0,052 м3/ (ГОСТ 6665-91) (шт.) Автомобильные дороги | 100 | 76.34 |  | 7634
52 | ФЕР27-06-026-01 В ред. пр. № 253 Минрегиона РФ | Розлив вяжущих материалов (1 т) | 3.02 | 1571.83 | 39,6 7,66 | 4747 |  | 120 23
|  | Автомобильные дороги: Накладные расходы от ФОТ Сметная прибыль от ФОТ Всего с НР и СП | 142% 95% |  |  | 33 22 4802
53 | ФЕР27-06-020-01 В ред. пр. № 253 Минрегиона РФ | Устройство покрытия толщиной 4 см из горячих асфальтобетонных смесей плотных мелкозернистых типа АБВ, плотность каменных материалов: 2,5-2,9 т/м3 (1000 м2 покрытия) | 1.2 | 54732,4 368,45 | 2386,22 262,54 | 65679 | 442 | 2863 315 | 38.3 | 45.96
|  | Автомобильные дороги: Накладные расходы от ФОТ Сметная прибыль от ФОТ Всего с НР и СП | 142% 95% |  |  | 1075 719 67473
54 | ФЕР27-06-021-01 В ред. пр. № 253 Минрегиона РФ | На каждые 0,5 см изменения толщины покрытия добавлять или исключать: к расценке 27-06-020-01 (1000 м2 покрытия) КОЭФ. К ПОЗИЦИИ: ПЗ=4 (ОЗП=4; ЭМ=4 к расх.; ЗПМ=4; МАТ=4 к расх.; ТЗ=4; ТЗМ=4) | 1.2 | 25943,56 3,48 | 12.4 | 31132 | 4 | 15 | 0.36 | 0.43
|  | Автомобильные дороги: Накладные расходы от ФОТ Сметная прибыль от ФОТ Всего с НР и СП | 142% 95% |  |  | 6 4 31142
55 | ФЕР27-04-003-01 В ред. пр. № 253 Минрегиона РФ | Устройство оснований и покрытий из доломитовой крошки (1000 м2 основания или покрытия) | 4 | 3120,28 386,99 | 2707,67 329,17 | 12481 | 1548 | 10831 1317 | 46.18 | 184.72
Уд | 1. 408-9181 | Песчано-гравийная смесь или щебеночно-песчаная смесь оптимального гранулометрического состава, (м3) | 0
|  | Автомобильные дороги: Накладные расходы от ФОТ Сметная прибыль от ФОТ Всего с НР и СП | 142% 95% |  |  | 4068 2722 19271
56 | ФССЦ-408-0068 Пр. Минрегиона №308 от 28.07.09 | Материалы из доломитовой крошки (м3) Автомобильные дороги | 400 | 153.79 |  | 61516
57 | ФЕР47-01-046-04 В ред. пр. № 253 Минрегиона РФ | Подготовка почвы для устройства партерного и обыкновенного газона с внесением растительной земли слоем 15 см: вручную (100 м2) | 56 | 2296,1 317,60 |  | 128582 | 17786 |  | 40 | 2240
|  | Озеленение. Защитные лесонасаждения: Накладные расходы от ФОТ Сметная прибыль от ФОТ Всего с НР и СП | 115% 90% |  |  | 20454 16007 165043
58 | ФЕР47-01-046-05 В ред. пр. № 253 Минрегиона РФ | На каждые 5 см изменения толщины слоя добавлять или исключать к расценкам с 47-01-046-01 по 47-01-046-04 (100 м2) КОЭФ. К ПОЗИЦИИ: ПЗ=3 (ОЗП=3; ЭМ=3 к расх.; ЗПМ=3; МАТ=3 к расх.; ТЗ=3; ТЗМ=3) | 56 | 2108,79 130,29 |  | 118092 | 7296 |  | 16.41 | 918.96
|  | Озеленение. Защитные лесонасаждения: Накладные расходы от ФОТ Сметная прибыль от ФОТ Всего с НР и СП | 115% 90% |  |  | 8390 6566 133048
Устройство ливневой канализации
59 | ФЕР01-01-003-15 Изм. Пр. Минрегиона №81 от 27.02.10 | Разработка грунта в отвал экскаваторами "драглайн" или "обратная лопата" с ковшом вместимостью: 0,5 (0,5-0,63) м3, группа грунтов 3 (1000 м3 грунта) | 0.054 | 3875,39 134,39 | 3741 505,04 | 209 | 7 | 202 27 | 17.23 | 0.93
|  | Земляные работы, выполняемые механизированным способом: Накладные расходы от ФОТ Сметная прибыль от ФОТ Всего с НР и СП | 95% 50% |  |  | 32 17 258
60 | ФЕР23-01-001-02 В ред. пр. № 253 Минрегиона РФ | Устройство основания под трубопроводы: щебеночного (10 м3 основания) | 0.7 | 1611,72 83,33 | 45,89 5,13 | 1128 | 58 | 32 4 | 10.2 | 7.14
|  | Наружные сети водопровода, канализации, теплоснабжения, газопровода: Накладные расходы от ФОТ Сметная прибыль от ФОТ Всего с НР и СП | 130% 89% |  |  | 81 55 1264
61 | ФЕР23-01-007-02 В ред. пр. № 253 Минрегиона РФ | Укладка трубопроводов из железобетонных безнапорных раструбных труб диаметром: 500 мм (100 м трубопровода) | 0.6 | 38767,17 1061,29 | 1256,61 116,93 | 23260 | 637 | 754 70 | 114.24 | 68.54
|  | Наружные сети водопровода, канализации, теплоснабжения, газопровода: Накладные расходы от ФОТ Сметная прибыль от ФОТ Всего с НР и СП | 130% 89% |  |  | 919 629 24808
62 | ФЕР23-03-007-03 В ред. пр. № 253 Минрегиона РФ | Устройство круглых дождеприемных колодцев для дождевой канализации: из сборного железобетона диаметром 1,0 м в сухих грунтах (10 м3 кирпичных, бетонных и железобетонных конструкций) | 0.246 | 20894,7 1403,22 | 3381,68 397,66 | 5140 | 345 | 832 98 | 162.41 | 39.95
Уд | 1. 101-2537 | Люки чугунные с решеткой для дождеприемного колодца ЛР, (шт.) | 0
|  | Наружные сети водопровода, канализации, теплоснабжения, газопровода: Накладные расходы от ФОТ Сметная прибыль от ФОТ Всего с НР и СП | 130% 89% |  |  | 576 394 6110
63 | ФССЦ-101-2537 Пр. Минрегиона №308 от 28.07.09 | Люки чугунные: с решеткой для дождеприемного колодца ЛР (шт.) Наружные сети водопровода, канализации, теплоснабжения, газопровода | 3 | 592.2 |  | 1777
64 | ФЕР07-06-002-06 В ред. пр. № 253 Минрегиона РФ | Устройство плит перекрытий каналов площадью: до 1 м2 (100 шт. сборных конструкций) | 0.02 | 6289,69 1011,72 | 5151,64 717,80 | 126 | 20 | 103 14 | 107.63 | 2.15
Н, Уд | 1. 403-9020 | Конструкции сборные железобетонные, (шт.) | 100 2
|  | Бетонные и железобетонные сборные конструкции в промышленном строительстве: Накладные расходы от ФОТ Сметная прибыль от ФОТ Всего с НР и СП | 130% 85% |  |  | 44 29 199
65 | ФССЦ-403-0910 Пр. Минрегиона №308 от 28.07.09 | Плиты покрытий и днищ круглые сборные железобетонные (м3) Бетонные и железобетонные сборные конструкции в промышленном строительстве | 0.4 | 1760 |  | 704
66 | ФЕР23-04-011-01 В ред. пр. № 253 Минрегиона РФ | Установка люка (1 шт.) | 2 | 587,47 11,32 | 6.1 | 1175 | 23 | 12 | 1.31 | 2.62
|  | Наружные сети водопровода, канализации, теплоснабжения, газопровода: Накладные расходы от ФОТ Сметная прибыль от ФОТ Всего с НР и СП | 130% 89% |  |  | 30 20 1225
67 | ФЕР01-02-061-03 В ред. пр. № 253 Минрегиона РФ | Засыпка вручную траншей, пазух котлованов и ям, группа грунтов: 3 (100 м3 грунта) | 0.3 | 907,5 907,50 |  | 272 | 272 |  | 121 | 36.3
|  | Земляные работы, выполняемые ручным способом: Накладные расходы от ФОТ Сметная прибыль от ФОТ Всего с НР и СП | 80% 45% |  |  | 218 122 612
Итого прямые затраты по разделу в ценах 2001г. | [5 empty] | 927910 | 46079 | 96099 12570 |  | 5639.65
Накладные расходы | [5 empty] | 72050
Сметная прибыль | [5 empty] | 50515
Итоги по разделу 3 Сквер :
Земляные работы, выполняемые механизированным способом | [5 empty] | 44029 |  |  |  | 2.22
Земляные работы, выполняемые ручным способом | [5 empty] | 1395 |  |  |  | 80.94
Бетонные и железобетонные монолитные конструкции в промышленном строительстве | [5 empty] | 79047 |  |  |  | 377.98
Автомобильные дороги | [5 empty] | 591824 |  |  |  | 1899.15
Озеленение. Защитные лесонасаждения | [5 empty] | 298092 |  |  |  | 3158.96
Наружные сети водопровода, канализации, теплоснабжения, газопровода | [5 empty] | 35185 |  |  |  | 118.25
Бетонные и железобетонные сборные конструкции в промышленном строительстве | [5 empty] | 903 |  |  |  | 2.15
Итого | [5 empty] | 1050475 |  |  |  | 5639.65
В том числе:
Материалы | [5 empty] | 785732
Машины и механизмы | [5 empty] | 96099
ФОТ | [5 empty] | 58649
Накладные расходы | [5 empty] | 72050
Сметная прибыль | [5 empty] | 50515
Перевод в цены на 4 кв.2010 г. 1 050 475 * 5,19 | [5 empty] | 5451965
Итого по разделу 3 Сквер | [5 empty] | 5451965 |  |  |  | 5639.65
ИТОГИ ПО СМЕТЕ:
Итого прямые затраты по смете в ценах 2001г. | [5 empty] | 2037040 | 81140 | 179947 21275 |  | 9889.94
Накладные расходы | [5 empty] | 128335
Сметная прибыль | [5 empty] | 89744
Итоги по смете:
Земляные работы, выполняемые механизированным способом | [5 empty] | 53768 |  |  |  | 44.78
Перевозка грузов автомобильным транспортом | [5 empty] | 6178
Автомобильные дороги | [5 empty] | 1590803 |  |  |  | 3977.28
Земляные работы, выполняемые ручным способом | [5 empty] | 5226 |  |  |  | 299.18
Наружные инженерные сети: другие работы (ремонтно-строительные) | [5 empty] | 10255 |  |  |  | 49.83
Озеленение. Защитные лесонасаждения | [5 empty] | 473754 |  |  |  | 5020.49
Бетонные и железобетонные монолитные конструкции в промышленном строительстве | [5 empty] | 79047 |  |  |  | 377.98
Наружные сети водопровода, канализации, теплоснабжения, газопровода | [5 empty] | 35185 |  |  |  | 118.25
Бетонные и железобетонные сборные конструкции в промышленном строительстве | [5 empty] | 903 |  |  |  | 2.15
Итого | [5 empty] | 2255119 |  |  |  | 9889.94
В том числе:
Материалы | [5 empty] | 1775953
Машины и механизмы | [5 empty] | 179947
ФОТ | [5 empty] | 102415
Накладные расходы | [5 empty] | 128335
Сметная прибыль | [5 empty] | 89744
Перевод в цены на 4 кв.2010 г. 2 255 119 * 5,19 | [5 empty] | 11704068
НДС-18% | [5 empty] | 2106732
ВСЕГО по смете | [5 empty] | 13810800 |  |  |  | 9889.94
Составил: _______________Степина Г.П.____________
(должность, подпись, расшифровка)
Проверил: ______________Черноглазова С.В._____________
(должность, подпись, расшифровка)