## Локальная смета
СОГЛАСОВАНО: | [7 empty] | УТВЕРЖДАЮ:
______________ | [7 empty] | _Начальник УДСБ и О___________
" _____ " ________________ 201_ г. | [7 empty] | "______ " _____Э.Б.Гадиев______201_ г.
Капитальный ремонт дорожного покрытия г.Владикавказа
(наименование стройки)
ЛОКАЛЬНЫЙ СМЕТНЫЙ РАСЧЕТ №
(локальная смета)
на | ул.Ленина (от ул.Бутырина до ул.Церетели)и ул.Димитрова (от ул.Церетели до ул.Мордовцева)
(наименование работ и затрат, наименование объекта)
Основание: Дефектный акт
| Сметная стоимость строительных работ _______________________________________________________________________________________________ |  | ___________________________5821,530 |  | тыс.руб.
| Средства на оплату труда _______________________________________________________________________________________________ |  | ___________________________30,734 |  | тыс.руб.
| Сметная трудоемкость _______________________________________________________________________________________________ |  | _______________________________________________________________________________________________2434,95 |  | чел.час
| Трудозатраты механизаторов _______________________________________________________________________________________________ |  | _______________________________________________________________________________________________695,24 |  | чел.час
Составлен(а) в текущих (прогнозных) ценах по состоянию на 01.01.2000_ г.
С пересчетом в цены на 4 кв.2010 г.
№ пп | Шифр и номер позиции норматива | Наименование работ и затрат, единица измерения | Количество | Стоимость единицы, руб. |  | Общая стоимость, руб. |  |  | Затраты труда рабочих, чел.-ч, не занятых обслуживанием машин
|  |  |  | всего | эксплуатации машин | Всего | оплаты труда | эксплуатация машин
|  |  |  | оплаты труда | в т.ч. оплаты труда |  |  | в т.ч. оплаты труда | на единицу | всего
1 | 2 | 3 | 4 | 5 | 6 | 7 | 8 | 9 | 10 | 11
Раздел 1.
1 | ФЕР01-01-014-06 В ред. пр. № 253 Минрегиона РФ | Разработка грунта с погрузкой на автомобили-самосвалы экскаваторами с ковшом вместимостью: 0,25 м3, группа грунтов 3 (1000 м3 грунта) | 0.471 | 8925,7 340,24 | 8580,04 1500,74 | 4204 | 160 | 4041 707 | 43.62 | 20.55
|  | Земляные работы, выполняемые механизированным способом: Накладные расходы от ФОТ Сметная прибыль от ФОТ Всего с НР и СП | 95% 50%*0,85 |  |  | 824 368 5396
2 | ФСЦП310-3008-1 | Перевозка грузов автомобилями-самосвалами грузоподъемностью 10 т работающих вне карьера: расстояние перевозки 8 км; нормативное время пробега 0,875 час; класс груза 1 (1 тонна) | 847 | 8.66 | 8.66 | 7335 |  | 7335
|  | Перевозка грузов автомобильным транспортом: НР 0% от ФОТ СП 0%*0,85 от ФОТ Всего с НР и СП |  |  |  | 7335
3 | ФЕР27-04-001-02 В ред. пр. № 253 Минрегиона РФ | Устройство подстилающих и выравнивающих слоев оснований: из песчано-гравийной смеси, дресвы (100 м3 материала основания (в плотном теле)) | 1.48 | 2381,84 126,07 | 2238,69 187,94 | 3525 | 187 | 3313 278 | 15.72 | 23.27
Уд | 1. 408-0200 | Смесь песчано-гравийная природная, (м3) | 0 | 60
|  | Автомобильные дороги: Накладные расходы от ФОТ Сметная прибыль от ФОТ Всего с НР и СП | 142% 95%*0,85 |  |  | 660 375 4560
4 | ФССЦ-408-0204 Пр. Минрегиона №308 от 28.07.09 | Смесь песчано-гравийная природная обогащенная с содержанием гравия: 50-65 % (м3) Автомобильные дороги | 180.56 | 82.8 |  | 14950
5 | ФЕР27-04-005-01 В ред. пр. № 253 Минрегиона РФ | Устройство оснований толщиной 15 см из щебня фракции 40-70 мм при укатке каменных материалов с пределом прочности на сжатие свыше 98,1 МПа (1000 кгс/см2): однослойных (1000 м2 основания) | 1 | 27015,34 304,66 | 5220,48 658,44 | 27015 | 305 | 5220 658 | 37.29 | 37.29
|  | Автомобильные дороги: Накладные расходы от ФОТ Сметная прибыль от ФОТ Всего с НР и СП | 142% 95%*0,85 |  |  | 1367 778 29160
6 | ФЕР27-04-005-04 В ред. пр. № 253 Минрегиона РФ | На каждый 1 см изменения толщины слоя добавлять или исключать к расценкам 27-04-005-01, 27-04-005-02, 27-04-005-03 (1000 м2 основания) КОЭФ. К ПОЗИЦИИ: ПЗ=5 (ОЗП=5; ЭМ=5 к расх.; ЗПМ=5; МАТ=5 к расх.; ТЗ=5; ТЗМ=5) | -1 | 7681.05 | 1192,05 150,75 | -7681 |  | -1192 -151
|  | Автомобильные дороги: Накладные расходы от ФОТ Сметная прибыль от ФОТ Всего с НР и СП | 142% 95%*0,85 |  |  | -214 -122 -8017
7 | ФЕР27-03-009-02 В ред. пр. № 253 Минрегиона РФ | Срезка поверхностного слоя асфальтобетонных дорожных покрытий методом холодного фрезерования при ширине барабана фрезы 1000 мм, толщина слоя: 10 см (100 м2) | 50 | 1792,62 49,56 | 1730,13 87,87 | 89631 | 2478 | 86507 4394 | 5.81 | 290.5
|  | Автомобильные дороги: Накладные расходы от ФОТ Сметная прибыль от ФОТ Всего с НР и СП | 142% 95%*0,85 |  |  | 9758 5549 104938
8 | ФЕР27-03-008-04 В ред. пр. № 253 Минрегиона РФ | Разборка покрытий и оснований: асфальтобетонных (100 м3 конструкций) | 0.34 | 6228,12 1494,14 | 4733,98 464,51 | 2118 | 508 | 1610 158 | 179.8 | 61.13
|  | Автомобильные дороги: Накладные расходы от ФОТ Сметная прибыль от ФОТ Всего с НР и СП | 142% 95%*0,85 |  |  | 946 538 3602
9 | ФЕР01-02-057-03 В ред. пр. № 253 Минрегиона РФ | Разработка грунта вручную в траншеях глубиной до 2 м без креплений с откосами, группа грунтов: 3 (100 м3 грунта) КОЭФ. К ПОЗИЦИИ: 3.187 Доработка вручную, зачистка дна и стенок с выкидкой грунта в котлованах и траншеях, разработанных механизированным способом ОЗП=1,2; ТЗ=1,2 | 0.16 | 2321,28 2321,28 |  | 371 | 371 |  | 297.6 | 47.62
|  | Земляные работы, выполняемые ручным способом: Накладные расходы от ФОТ Сметная прибыль от ФОТ Всего с НР и СП | 80% 45%*0,85 |  |  | 297 142 810
10 | ФЕР01-02-057-03 В ред. пр. № 253 Минрегиона РФ | Разработка грунта вручную в траншеях глубиной до 2 м без креплений с откосами, группа грунтов: 3-погрузка (100 м3 грунта) | 0.5 | 1934,4 1934,40 |  | 967 | 967 |  | 248 | 124
|  | Земляные работы, выполняемые ручным способом: Накладные расходы от ФОТ Сметная прибыль от ФОТ Всего с НР и СП | 80% 45%*0,85 |  |  | 774 370 2111
11 | ФСЦП310-3010-1 | Перевозка грузов автомобилями-самосвалами грузоподъемностью 10 т работающих вне карьера: расстояние перевозки 10 км; нормативное время пробега 1,052 час; класс груза 1-скола (1 тонна) | 900 | 10.41 | 10.41 | 9369 |  | 9369
|  | Перевозка грузов автомобильным транспортом: НР 0% от ФОТ СП 0%*0,85 от ФОТ Всего с НР и СП |  |  |  | 9369
12 | ФЕРр66-22-1 В ред. пр. № 207 Минрегиона РФ | Замена люков и поднятие горловин колодцев (1 люк) | 6 | 864,25 38,64 | 8.72 | 5186 | 232 | 52 | 4.53 | 27.18
|  | Наружные инженерные сети: другие работы (ремонтно-строительные): Накладные расходы от ФОТ Сметная прибыль от ФОТ Всего с НР и СП | 108% 68%*0,85 |  |  | 251 134 5571
13 | ФЕРр66-22-1 В ред. пр. № 207 Минрегиона РФ | Поднятие горловин колодцев без замены люков (1 люк) 294,73 = 864,25 - 1 x 569,52 | 38 | 294,73 38,64 | 8.72 | 11200 | 1468 | 331 | 4.53 | 172.14
Уд | 1. 101-2536 | Люки чугунные тяжелый, (шт.) | 1 38 | 569.52 |  | 21641.76
|  | Наружные инженерные сети: другие работы (ремонтно-строительные): Накладные расходы от ФОТ Сметная прибыль от ФОТ Всего с НР и СП | 108% 68%*0,85 |  |  | 1585 849 13634
13.1 | ФЕР27-04-001-04 В ред. пр. № 253 Минрегиона РФ | Устройство подстилающих и выравнивающих слоев оснований: из отсева (100 м3 материала основания (в плотном теле)) | 0.33 | 3554,06 195,70 | 3341,28 280,98 | 1173 | 65 | 1103 93 | 24.19 | 7.98
Уд | 1. 408-9080 | Щебень, (м3) | 0
|  | Автомобильные дороги: Накладные расходы от ФОТ Сметная прибыль от ФОТ Всего с НР и СП | 142% 95%*0,85 |  |  | 224 128 1525
13.2 | ФССЦ-408-0419 Пр. Минрегиона №308 от 28.07.09 | Щебень каменный 5-10 мм (м3) Автомобильные дороги | 41.58 | 145.8 |  | 6062
14 | ФЕР27-03-004-01 В ред. пр. № 253 Минрегиона РФ | Устройство выравнивающего слоя из асфальтобетонной смеси: с применением укладчиков асфальтобетона (100 т смеси) | 3.6 | 51432 212,48 | 2656,8 296,92 | 185155 | 765 | 9564 1069 | 21.77 | 78.37
|  | Автомобильные дороги: Накладные расходы от ФОТ Сметная прибыль от ФОТ Всего с НР и СП | 142% 95%*0,85 |  |  | 2604 1481 189240
15 | ФЕР27-06-020-01 В ред. пр. № 253 Минрегиона РФ | Устройство покрытия толщиной 4 см из горячих асфальтобетонных смесей плотных мелкозернистых типа АБВ, плотность каменных материалов: 2,5-2,9 т/м3 (1000 м2 покрытия) | 5.9 | 54732,4 368,45 | 2386,22 262,54 | 322921 | 2174 | 14079 1549 | 38.3 | 225.97
|  | Автомобильные дороги: Накладные расходы от ФОТ Сметная прибыль от ФОТ Всего с НР и СП | 142% 95%*0,85 |  |  | 5287 3006 331214
16 | ФЕР27-06-021-01 В ред. пр. № 253 Минрегиона РФ | На каждые 0,5 см изменения толщины покрытия добавлять или исключать: к расценке 27-06-020-01 (1000 м2 покрытия) КОЭФ. К ПОЗИЦИИ: ПЗ=4 (ОЗП=4; ЭМ=4 к расх.; ЗПМ=4; МАТ=4 к расх.; ТЗ=4; ТЗМ=4) | 5.9 | 25943,56 3,48 | 12.4 | 153067 | 21 | 73 | 0.36 | 2.12
|  | Автомобильные дороги: Накладные расходы от ФОТ Сметная прибыль от ФОТ Всего с НР и СП | 142% 95%*0,85 |  |  | 30 17 153114
17 | ФЕР27-02-010-02 В ред. пр. № 253 Минрегиона РФ | Установка бортовых камней бетонных: при других видах покрытий (100 м бортового камня) | 4.74 | 4413,33 643,64 | 79,64 9,18 | 20919 | 3051 | 377 44 | 76.08 | 360.62
Н, Уд | 1. 413-9010 | Камни бортовые, (м) | 100 474
|  | Автомобильные дороги: Накладные расходы от ФОТ Сметная прибыль от ФОТ Всего с НР и СП | 142% 95%*0,85 |  |  | 4395 2499 27813
18 | ФССЦ-403-8022 Пр. Минрегиона №308 от 28.07.09 | Камни бортовые: БР 100.30.18 /бетон В30 (М400), объем 0,052 м3/ (ГОСТ 6665-91) (шт.) Автомобильные дороги | 474 | 76.34 |  | 36185
Итого прямые затраты по разделу в ценах 2001г. | [5 empty] | 893672 | 12752 | 141782 8799 |  | 1478.74
Накладные расходы | [5 empty] | 28787
Сметная прибыль | [5 empty] | 16112
Итоги по разделу 1 :
Земляные работы, выполняемые механизированным способом | [5 empty] | 5396 |  |  |  | 20.55
Перевозка грузов автомобильным транспортом | [5 empty] | 16704
Автомобильные дороги | [5 empty] | 894346 |  |  |  | 1087.25
Земляные работы, выполняемые ручным способом | [5 empty] | 2920 |  |  |  | 171.62
Наружные инженерные сети: другие работы (ремонтно-строительные) | [5 empty] | 19205 |  |  |  | 199.32
Итого | [5 empty] | 938571 |  |  |  | 1478.74
В том числе:
Материалы | [5 empty] | 739138
Машины и механизмы | [5 empty] | 141782
ФОТ | [5 empty] | 21551
Накладные расходы | [5 empty] | 28787
Сметная прибыль | [5 empty] | 16112
Перевод в цены на 4 кв.2010 г. 938 571 * 5,19 | [5 empty] | 4871183
Итого по разделу 1 | [5 empty] | 4871183 |  |  |  | 1478.74
Раздел 2. Тротуар
19 | ФЕР27-03-008-04 В ред. пр. № 253 Минрегиона РФ | Разборка покрытий и оснований: асфальтобетонных (100 м3 конструкций) | 0.3 | 6228,12 1494,14 | 4733,98 464,51 | 1868 | 448 | 1420 139 | 179.8 | 53.94
|  | Автомобильные дороги: Накладные расходы от ФОТ Сметная прибыль от ФОТ Всего с НР и СП | 142% 95%*0,85 |  |  | 834 474 3176
20 | ФЕР01-02-057-03 В ред. пр. № 253 Минрегиона РФ | Разработка грунта вручную в траншеях глубиной до 2 м без креплений с откосами, группа грунтов: 3 (100 м3 грунта) КОЭФ. К ПОЗИЦИИ: 3.187 Доработка вручную, зачистка дна и стенок с выкидкой грунта в котлованах и траншеях, разработанных механизированным способом ОЗП=1,2; ТЗ=1,2 | 0.1 | 2321,28 2321,28 |  | 232 | 232 |  | 297.6 | 29.76
|  | Земляные работы, выполняемые ручным способом: Накладные расходы от ФОТ Сметная прибыль от ФОТ Всего с НР и СП | 80% 45%*0,85 |  |  | 186 89 507
21 | ФЕР01-02-057-03 В ред. пр. № 253 Минрегиона РФ | Разработка грунта вручную в траншеях глубиной до 2 м без креплений с откосами, группа грунтов: 3-погрузка (100 м3 грунта) | 0.4 | 1934,4 1934,40 |  | 774 | 774 |  | 248 | 99.2
|  | Земляные работы, выполняемые ручным способом: Накладные расходы от ФОТ Сметная прибыль от ФОТ Всего с НР и СП | 80% 45%*0,85 |  |  | 619 296 1689
22 | ФСЦП310-3008-1 | Перевозка грузов автомобилями-самосвалами грузоподъемностью 10 т работающих вне карьера: расстояние перевозки 8 км; нормативное время пробега 0,875 час; класс груза 1 (1 тонна) | 76 | 8.66 | 8.66 | 658 |  | 658
|  | Перевозка грузов автомобильным транспортом: НР 0% от ФОТ СП 0%*0,85 от ФОТ Всего с НР и СП |  |  |  | 658
23 | ФЕР27-07-002-01 В ред. пр. № 253 Минрегиона РФ | Устройство оснований толщиной 12 см под тротуары из щебня (100 м2 дорожек и тротуаров) | 3.5 | 3037,68 221,99 | 273,89 35,00 | 10632 | 777 | 959 123 | 26.24 | 91.84
|  | Автомобильные дороги: Накладные расходы от ФОТ Сметная прибыль от ФОТ Всего с НР и СП | 142% 95%*0,85 |  |  | 1278 727 12637
24 | ФЕР27-07-002-02 В ред. пр. № 253 Минрегиона РФ | На каждый 1 см изменения толщины оснований добавлять или исключать к расценке 27-07-002-01 (100 м2 дорожек и тротуаров) КОЭФ. К ПОЗИЦИИ: ПЗ=2 (ОЗП=2; ЭМ=2 к расх.; ЗПМ=2; МАТ=2 к расх.; ТЗ=2; ТЗМ=2) | -3.5 | 464,54 9,14 | 18 2,02 | -1626 | -32 | -63 -7 | 1.08 | -3.78
|  | Автомобильные дороги: Накладные расходы от ФОТ Сметная прибыль от ФОТ Всего с НР и СП | 142% 95%*0,85 |  |  | -55 -31 -1712
25 | ФЕР27-07-001-01 В ред. пр. № 253 Минрегиона РФ | Устройство асфальтобетонных покрытий дорожек и тротуаров однослойных из литой мелкозернистой асфальтобетонной смеси толщиной 3 см (100 м2 покрытия) | 20 | 3566,51 140,46 | 57,68 0,57 | 71330 | 2809 | 1154 11 | 15.12 | 302.4
|  | Автомобильные дороги: Накладные расходы от ФОТ Сметная прибыль от ФОТ Всего с НР и СП | 142% 95%*0,85 |  |  | 4004 2277 77611
26 | ФЕР27-07-001-02 В ред. пр. № 253 Минрегиона РФ | На каждые 0,5 см изменения толщины покрытия добавлять к расценке 27-07-001-01 (100 м2 покрытия) КОЭФ. К ПОЗИЦИИ: ПЗ=4 (ОЗП=4; ЭМ=4 к расх.; ЗПМ=4; МАТ=4 к расх.; ТЗ=4; ТЗМ=4) | 20 | 2323,88 86,20 | 33.6 | 46478 | 1724 | 672 | 9.28 | 185.6
|  | Автомобильные дороги: Накладные расходы от ФОТ Сметная прибыль от ФОТ Всего с НР и СП | 142% 95%*0,85 |  |  | 2448 1392 50318
Итого прямые затраты по разделу в ценах 2001г. | [5 empty] | 130346 | 6732 | 4800 266 |  | 758.96
Накладные расходы | [5 empty] | 9314
Сметная прибыль | [5 empty] | 5224
Итоги по разделу 2 Тротуар :
Автомобильные дороги | [5 empty] | 142030 |  |  |  | 630
Земляные работы, выполняемые ручным способом | [5 empty] | 2196 |  |  |  | 128.96
Перевозка грузов автомобильным транспортом | [5 empty] | 658
Итого | [5 empty] | 144884 |  |  |  | 758.96
В том числе:
Материалы | [5 empty] | 118814
Машины и механизмы | [5 empty] | 4800
ФОТ | [5 empty] | 6998
Накладные расходы | [5 empty] | 9314
Сметная прибыль | [5 empty] | 5224
Перевод в цены на 4 кв.2010 г. 144 884 * 5,19 | [5 empty] | 751948
Итого по разделу 2 Тротуар | [5 empty] | 751948 |  |  |  | 758.96
Раздел 3. Перенос освещения
27 | ФЕР33-01-016-01 В ред. пр. № 253 Минрегиона РФ | Установка стальных опор промежуточных: свободностоящих, одностоечных массой до 2 т (1 т опор) КОЭФ. К ПОЗИЦИИ: Демонтаж ПЗ=0,7 (ОЗП=0,7; ЭМ=0,7 к расх.; ЗПМ=0,7; МАТ=0 к расх.; ТЗ=0,7; ТЗМ=0,7) | 2.21 | 1205,17 198,95 | 1006,22 69,97 | 2663 | 440 | 2223 155 | 20.38 | 45.04
Уд | 1. 101-1714 | Болты с гайками и шайбами строительные, (т) | 0 | 9040
Уд | 2. 110-9126 | Металлические плакаты, (шт.) | 0
|  | Линии электропередачи: Накладные расходы от ФОТ Сметная прибыль от ФОТ Всего с НР и СП | 105% 60%*0,85 |  |  | 625 303 3591
28 | ФЕР01-02-058-03 В ред. пр. № 253 Минрегиона РФ | Копание ям вручную без креплений для стоек и столбов: без откосов глубиной до 0,7 м, группа грунтов 3 (100 м3 грунта) | 0.09 | 3205,8 3205,80 |  | 289 | 289 |  | 411 | 36.99
|  | Земляные работы, выполняемые ручным способом: Накладные расходы от ФОТ Сметная прибыль от ФОТ Всего с НР и СП | 80% 45%*0,85 |  |  | 231 111 631
29 | ФЕР33-01-016-01 В ред. пр. № 253 Минрегиона РФ | Установка стальных опор промежуточных: свободностоящих, одностоечных массой до 2 т (1 т опор) | 2.21 | 11609,67 284,21 | 1437,46 99,96 | 25657 | 628 | 3177 221 | 29.12 | 64.36
Уд | 1. 101-1714 | Болты с гайками и шайбами строительные, (т) | 0 | 9040
Уд | 2. 110-9126 | Металлические плакаты, (шт.) | 0
|  | Линии электропередачи: Накладные расходы от ФОТ Сметная прибыль от ФОТ Всего с НР и СП | 105% 60%*0,85 |  |  | 891 433 26981
30 | ФЕР06-01-001-13 В ред. пр. № 253 Минрегиона РФ | Устройство фундаментов-столбов: бетонных (100 м3 бетона, бутобетона и железобетона в деле) | 0.08 | 68581,48 5103,16 | 1781,03 250,44 | 5487 | 408 | 142 20 | 598.26 | 47.86
|  | Бетонные и железобетонные монолитные конструкции в промышленном строительстве: Накладные расходы от ФОТ Сметная прибыль от ФОТ Всего с НР и СП | 105% 65%*0,85 |  |  | 449 236 6172
31 | ФССЦ-401-0023 Пр. Минрегиона №308 от 28.07.09 | Бетон тяжелый, крупность заполнителя: более 40 мм, класс В7,5 (М100) (м3) Бетонные и железобетонные монолитные конструкции в промышленном строительстве | -8.16 | 560 |  | -4570
32 | ФССЦ-401-0026 Пр. Минрегиона №308 от 28.07.09 | Бетон тяжелый, крупность заполнителя: более 40 мм, класс В15 (М200) (м3) Бетонные и железобетонные монолитные конструкции в промышленном строительстве | 8.16 | 600 |  | 4896
33 | ФЕР27-07-003-01 В ред. пр. № 253 Минрегиона РФ | Устройство бетонных плитных тротуаров с заполнением швов: цементным раствором (100 м2 тротуара) | 0.06 | 7904,68 407,85 | 462,53 5,54 | 474 | 24 | 28 | 49.92 | 3
|  | Автомобильные дороги: Накладные расходы от ФОТ Сметная прибыль от ФОТ Всего с НР и СП | 142% 95%*0,85 |  |  | 34 19 527
Итого прямые затраты по разделу в ценах 2001г. | [5 empty] | 34896 | 1789 | 5570 396 |  | 197.25
Накладные расходы | [5 empty] | 2230
Сметная прибыль | [5 empty] | 1102
Итоги по разделу 3 Перенос освещения :
Линии электропередачи | [5 empty] | 30572 |  |  |  | 109.4
Земляные работы, выполняемые ручным способом | [5 empty] | 631 |  |  |  | 36.99
Бетонные и железобетонные монолитные конструкции в промышленном строительстве | [5 empty] | 6498 |  |  |  | 47.86
Автомобильные дороги | [5 empty] | 527 |  |  |  | 3
Итого | [5 empty] | 38228 |  |  |  | 197.25
В том числе:
Материалы | [5 empty] | 27537
Машины и механизмы | [5 empty] | 5570
ФОТ | [5 empty] | 2185
Накладные расходы | [5 empty] | 2230
Сметная прибыль | [5 empty] | 1102
Перевод в цены на 4 кв.2010 г. 38 228 * 5,19 | [5 empty] | 198403
Итого по разделу 3 Перенос освещения | [5 empty] | 198403 |  |  |  | 197.25
ИТОГИ ПО СМЕТЕ:
Итого прямые затраты по смете в ценах 2001г. | [5 empty] | 1058914 | 21273 | 152152 9461 |  | 2434.95
Накладные расходы | [5 empty] | 40331
Сметная прибыль | [5 empty] | 22437
Итоги по смете:
Земляные работы, выполняемые механизированным способом | [5 empty] | 5396 |  |  |  | 20.55
Перевозка грузов автомобильным транспортом | [5 empty] | 17362
Автомобильные дороги | [5 empty] | 1036903 |  |  |  | 1720.25
Земляные работы, выполняемые ручным способом | [5 empty] | 5746 |  |  |  | 337.57
Наружные инженерные сети: другие работы (ремонтно-строительные) | [5 empty] | 19205 |  |  |  | 199.32
Линии электропередачи | [5 empty] | 30572 |  |  |  | 109.4
Бетонные и железобетонные монолитные конструкции в промышленном строительстве | [5 empty] | 6498 |  |  |  | 47.86
Итого | [5 empty] | 1121682 |  |  |  | 2434.95
В том числе:
Материалы | [5 empty] | 885489
Машины и механизмы | [5 empty] | 152152
ФОТ | [5 empty] | 30734
Накладные расходы | [5 empty] | 40331
Сметная прибыль | [5 empty] | 22437
Перевод в цены на 4 кв.2010 г. 1 121 682 * 5,19 | [5 empty] | 5821530
ВСЕГО по смете | [5 empty] | 5821530 |  |  |  | 2434.95
Составил: ___________Степина Г.П.________________
(должность, подпись, расшифровка)
Проверил: ___________Черноглазова С.В.________________
(должность, подпись, расшифровка)