## Локальная смета
СОГЛАСОВАНО: | [7 empty] | УТВЕРЖДАЮ:
______________ | [7 empty] | Начальник УДСБ и О____________
" _____ " ________________ 201_ г. | [7 empty] | "______ " ______Э.Б.Гадиев.
Устройство откоса
(наименование стройки)
ЛОКАЛЬНЫЙ СМЕТНЫЙ РАСЧЕТ №
(локальная смета)
на | ул. Московская ( от рест." Империатрица" до ул. Гадиева)
(наименование работ и затрат, наименование объекта)
Основание: Дефектный акт
| Сметная стоимость строительных работ _______________________________________________________________________________________________ |  | ___________________________6457,718 |  | тыс.руб.
| Средства на оплату труда _______________________________________________________________________________________________ |  | ___________________________847,28 |  | тыс.руб.
| Сметная трудоемкость _______________________________________________________________________________________________ |  | _______________________________________________________________________________________________5328,9 |  | чел.час
| Трудозатраты механизаторов _______________________________________________________________________________________________ |  | _______________________________________________________________________________________________2955,5 |  | чел.час
Составлен(а) в текущих (прогнозных) ценах по состоянию на 01.01.2000_ г.
С пересчетом на 4 кв.2010 г
№ пп | Шифр и номер позиции норматива | Наименование работ и затрат, единица измерения | Количество | Стоимость единицы, руб. |  | Общая стоимость, руб. |  |  | Затраты труда рабочих, чел.-ч, не занятых обслуживанием машин
|  |  |  | всего | эксплуатации машин | Всего | оплаты труда | эксплуатация машин
|  |  |  | оплаты труда | в т.ч. оплаты труда |  |  | в т.ч. оплаты труда | на единицу | всего
1 | 2 | 3 | 4 | 5 | 6 | 7 | 8 | 9 | 10 | 11
Раздел 1.
1 | ФЕР01-01-013-15 Изм. Пр. Минрегиона №81 от 27.02.10 | Разработка грунта с погрузкой на автомобили-самосвалы экскаваторами с ковшом вместимостью: 0,5 (0,5-0,63) м3, группа грунтов 3 (1000 м3 грунта) | 19.2 | 5569,36 247,81 | 5316,13 765,02 | 106932 | 4758 | 102070 14688 | 31.77 | 609.98
|  | Земляные работы, выполняемые механизированным способом: Накладные расходы от ФОТ Сметная прибыль от ФОТ Всего с НР и СП | 95% 50%*0,85 |  |  | 18474 8265 133671
2 | ФСЦП310-3008-1 | Перевозка грузов автомобилями-самосвалами грузоподъемностью 10 т работающих вне карьера: расстояние перевозки 8 км; нормативное время пробега 0,875 час; класс груза 1 (1 тонна) | 26880 | 8.66 | 8.66 | 232781 |  | 232781
|  | Перевозка грузов автомобильным транспортом: НР 0% от ФОТ СП 0%*0,85 от ФОТ Всего с НР и СП |  |  |  | 232781
3 | ФЕР27-04-003-01 В ред. пр. № 253 Минрегиона РФ | Устройство оснований и покрытий из песчано-гравийных или щебеночно-песчаных смесей: однослойных толщиной 15 см (1000 м2 основания или покрытия) | 3.6 | 3120,28 386,99 | 2707,67 329,17 | 11233 | 1393 | 9748 1185 | 46.18 | 166.25
Уд | 1. 408-9181 | Песчано-гравийная смесь или щебеночно-песчаная смесь оптимального гранулометрического состава, (м3) | 0
|  | Автомобильные дороги: Накладные расходы от ФОТ Сметная прибыль от ФОТ Всего с НР и СП | 142% 95%*0,85 |  |  | 3661 2082 16976
4 | ФССЦ-408-0204 Пр. Минрегиона №308 от 28.07.09 | Смесь песчано-гравийная природная обогащенная с содержанием гравия: 50-65 % (м3) Автомобильные дороги | 684 | 82.8 |  | 56635
Устройство откосов-900 м
5 | ФЕР01-01-013-15 Изм. Пр. Минрегиона №81 от 27.02.10 | Разработка грунта с погрузкой на автомобили-самосвалы экскаваторами с ковшом вместимостью: 0,5 (0,5-0,63) м3, группа грунтов 3 (1000 м3 грунта) | 19 | 5569,36 247,81 | 5316,13 765,02 | 105818 | 4708 | 101006 14535 | 31.77 | 603.63
|  | Земляные работы, выполняемые механизированным способом: Накладные расходы от ФОТ Сметная прибыль от ФОТ Всего с НР и СП | 95% 50%*0,85 |  |  | 18281 8178 132277
6 | ФСЦП310-3008-1 | Перевозка грузов автомобилями-самосвалами грузоподъемностью 10 т работающих вне карьера: расстояние перевозки 8 км; нормативное время пробега 0,875 час; класс груза 1 (1 тонна) | 37050 | 8.66 | 8.66 | 320853 |  | 320853
|  | Перевозка грузов автомобильным транспортом: НР 0% от ФОТ СП 0%*0,85 от ФОТ Всего с НР и СП |  |  |  | 320853
7 | ФЕР01-02-005-02 В ред. пр. № 253 Минрегиона РФ | Уплотнение грунта пневматическими трамбовками, группа грунтов: 3-4 (100 м3 уплотненного грунта) | 190 | 498,62 127,61 | 371,01 36,52 | 94738 | 24246 | 70492 6939 | 14.96 | 2842.4
|  | Земляные работы, выполняемые механизированным способом: Накладные расходы от ФОТ Сметная прибыль от ФОТ Всего с НР и СП | 95% 50%*0,85 |  |  | 29626 13254 137618
8 | ФЕР01-02-027-10 В ред. пр. № 253 Минрегиона РФ | Планировка откосов и полотна: выемок механизированным способом, группа грунтов 3 (1000 м2 спланированной площади) | 9 | 1443 944,33 | 498,67 57,52 | 12987 | 8499 | 4488 518 | 122.96 | 1106.64
|  | Земляные работы, выполняемые по другим видам работ (подготовительным, сопутствующим, укрепительным): Накладные расходы от ФОТ Сметная прибыль от ФОТ Всего с НР и СП | 80% 45%*0,85 |  |  | 7214 3449 23650
Итого прямые затраты по разделу в ценах 2001г. | [5 empty] | 941977 | 43604 | 841438 37865 |  | 5328.9
Накладные расходы | [5 empty] | 77255
Сметная прибыль | [5 empty] | 35227
Итоги по разделу 1 :
Земляные работы, выполняемые механизированным способом | [5 empty] | 403564 |  |  |  | 4056.01
Перевозка грузов автомобильным транспортом | [5 empty] | 553634
Автомобильные дороги | [5 empty] | 73611 |  |  |  | 166.25
Земляные работы, выполняемые по другим видам работ (подготовительным, сопутствующим, укрепительным) | [5 empty] | 23650 |  |  |  | 1106.64
Итого | [5 empty] | 1054459 |  |  |  | 5328.9
В том числе:
Материалы | [5 empty] | 56935
Машины и механизмы | [5 empty] | 841438
ФОТ | [5 empty] | 81469
Накладные расходы | [5 empty] | 77255
Сметная прибыль | [5 empty] | 35227
Перевод в цены 4 кв.2010 г 1 054 459 * 5,19 | [5 empty] | 5472642
Итого по разделу 1 | [5 empty] | 5472642 |  |  |  | 5328.9
ИТОГИ ПО СМЕТЕ:
Итого прямые затраты по смете в ценах 2001г. | [5 empty] | 941977 | 43604 | 841438 37865 |  | 5328.9
Накладные расходы | [5 empty] | 77255
Сметная прибыль | [5 empty] | 35227
Итоги по смете:
Земляные работы, выполняемые механизированным способом | [5 empty] | 403564 |  |  |  | 4056.01
Перевозка грузов автомобильным транспортом | [5 empty] | 553634
Автомобильные дороги | [5 empty] | 73611 |  |  |  | 166.25
Земляные работы, выполняемые по другим видам работ (подготовительным, сопутствующим, укрепительным) | [5 empty] | 23650 |  |  |  | 1106.64
Итого | [5 empty] | 1054459 |  |  |  | 5328.9
В том числе:
Материалы | [5 empty] | 56935
Машины и механизмы | [5 empty] | 841438
ФОТ | [5 empty] | 81469
Накладные расходы | [5 empty] | 77255
Сметная прибыль | [5 empty] | 35227
Перевод в цены 4 кв.2010 г 1 054 459 * 5,19 | [5 empty] | 5472642
| НДС-18% |  |  |  |  | 985076
ВСЕГО по смете | [5 empty] | 6457718 |  |  |  | 5328.9
Составил: __________Степина Г.П._________________
(должность, подпись, расшифровка)
Проверил: _________Черноглазова С.В.__________________
(должность, подпись, расшифровка)