## Локальная смета 12
ФОРМА № 4
Наименование стройки -
Объект : Набережная по ул.К.Маркса. Наружное освещение.
ЛОКАЛЬНАЯ СМЕТА № 2
на на ружное освещение
Основание | [6 empty] | Сметная стоимость - | [5 empty] | 738,839 тыс.руб
Чертежи №
Составлена в ценах Января 2000 г.
№ п/п | Шифр и номер позиции норматива | Наименование работ и затрат | Количество | Стоимость на единицу, руб |  |  |  |  | Общая стоимость, руб. | [7 empty] | Затраты труда рабочих, чел.-ч. не занят. обсл. машин
|  |  |  | Всего |  | Экспл. машин |  |  | Всего |  |  | Основной зарплаты |  |  | Экспл. машин |  | обслуживающ. машины
ед. изм.
|  |  |  | Основной зарплаты |  | В т.ч. зарплаты | [8 empty] | В т.ч. зарплаты |  | На един. | Всего
1 | 2 | 3 | 4 | 5 |  | 6 |  |  | 7 |  |  | 8 |  |  | 9 |  | 10 | 11
1 | ТЕР01-02-057-03 | Разработка грунта вручную в траншеях глубиной до 2 м без креплений с откосами, группа грунтов: 3 | 1.26 | 2224.56 |  | 0 |  |  | 2802.95 |  |  | 2802.95 |  |  | 0 |  | 248 | 312.48
| (0) |  | 100 м3 грунта | 2224.56 |  | 0 | [8 empty] | 0 |  | 0 | 0
2 | ТЕР01-02-061-03 | Засыпка вручную траншей, пазух котлованов и ям, группа грунтов: 3 | 1.26 | 1040.6 |  | 0 |  |  | 1311.16 |  |  | 1311.16 |  |  | 0 |  | 121 | 152.46
| (0) |  | 100 м3 грунта | 1040.6 |  | 0 | [8 empty] | 0 |  | 0 | 0
3 | ТЕРм08-02-142-01 | Устройство постели при одном кабеле в траншее | 3.1 | 1302.62 |  | 1229.29 |  |  | 4038.12 |  |  | 227.32 |  |  | 3810.8 |  | 6.63 | 20.55
| (0) |  | 100 м кабеля | 73.33 |  | 161.83 | [8 empty] | 501.67 |  | 9.98 | 30.94
4 | ТЕР34-02-001-04 | Устройство трубопроводов из асбестоцементных труб с соединением полиэтиленовыми муфтами: более 2-х отверстий | 0.05 | 20926.42 |  | 0 |  |  | 1046.32 |  |  | 67.07 |  |  | 0 |  | 138 | 6.9
| (0) |  | 1 канало-километр трубопровода | 1341.36 |  | 0 | [8 empty] | 0 |  | 0 | 0
5 | ТЕРм08-02-141-01 | Кабели до 35 кв в готовых траншеях без покрытий Кабель массой 1 м, кг, до: 1 | 3.1 | 820.34 |  | 546.14 |  |  | 2543.05 |  |  | 469.71 |  |  | 1693.03 |  | 13.7 | 42.47
| (0) |  | 100 м кабеля | 151.52 |  | 55.6 | [8 empty] | 172.36 |  | 4 | 12.4
6 | ТЕРм08-02-148-01 | Кабели до 35 кв в проложенных трубах, блоках и коробах Кабель массой 1 м, кг, до: 1 | 0.5 | 728.12 |  | 515.39 |  |  | 364.06 |  |  | 68.57 |  |  | 257.7 |  | 12.4 | 6.2
| (0) |  | 100 м кабеля | 137.14 |  | 52.67 | [8 empty] | 26.34 |  | 3.78 | 1.89
7 | ТЕР33-01-016-01 | Установка стальных опор промежуточных, свободностоящих, одностоечных, массой до: 2 т | 4.14 | 1682.25 |  | 1354.94 |  |  | 6964.52 |  |  | 1355.06 |  |  | 5609.45 |  | 29.12 | 120.56
| (0) |  | 1 т опор | 327.31 |  | 139.49 | [8 empty] | 577.49 |  | 10.3 | 42.64
8 | ТЕРм08-02-369-03 | Светильник с лампами: Ртутными | 20 | 138.89 |  | 58.64 |  |  | 2777.8 |  |  | 442.2 |  |  | 1172.8 |  | 1.83 | 36.6
| (0) |  | шт. | 22.11 |  | 6.24 | [8 empty] | 124.8 |  | 0.4 | 8
9 | ТЕРм08-03-526-01 | Автомат одно-, двух-, трехполюсный, устанавливаемый на конструкции на стене или колонне, на ток, А, до: 25 | 20 | 203.35 |  | 1.7 |  |  | 4067 |  |  | 341.4 |  |  | 34 |  | 1.56 | 31.2
| (0) |  | шт. | 17.07 |  | 0.06 | [8 empty] | 1.2 |  | 0.004 | 0.08
10 | ТЕРм08-01-052-02 | Изолятор опорный напряжением до 10 кВ, количество точек крепления: 2 | 60 | 8.4 |  | 2.52 |  |  | 504 |  |  | 305.4 |  |  | 151.2 |  | 0.46 | 27.6
| (0) |  | шт. | 5.09 |  | 0.31 | [8 empty] | 18.6 |  | 0.016 | 0.96
11 | ТЕРм08-02-412-03 | Затягивание проводов в проложенные трубы и металлические рукава: Провод первый одножильный или многожильный в общей оплетке, суммарное сечение, мм2, до: 16 | 2.8 | 272.13 |  | 9.85 |  |  | 761.96 |  |  | 237.92 |  |  | 27.58 |  | 7.86 | 22.01
| (0) |  | 100 м | 84.97 |  | 1.3 | [8 empty] | 3.64 |  | 0.08 | 0.22
12 | ТЕР01-02-058-03 | Копание ям вручную без креплений для стоек и столбов без откосов глубиной до 0,7 м группа грунтов: 3 | 0.5 | 3686.67 |  | 0 |  |  | 1843.34 |  |  | 1843.34 |  |  | 0 |  | 411 | 205.5
| (0) |  | 100 м3 грунта | 3686.67 |  | 0 | [8 empty] | 0 |  | 0 | 0
13 | ТЕР01-02-061-03 | Засыпка вручную траншей, пазух котлованов и ям, группа грунтов: 3 | 0.5 | 1040.6 |  | 0 |  |  | 520.3 |  |  | 520.3 |  |  | 0 |  | 121 | 60.5
| (0) |  | 100 м3 грунта | 1040.6 |  | 0 | [8 empty] | 0 |  | 0 | 0
14 | ТЕР01-02-005-02 | Уплотнение грунта пневматическими трамбовками, группа грунтов: 3, 4 | 0.48 | 588.23 |  | 441.47 |  |  | 282.35 |  |  | 70.44 |  |  | 211.91 |  | 14.96 | 7.18
| (0) |  | 100 м3 уплотненного грунта | 146.76 |  | 42 | [8 empty] | 20.16 |  | 3.63 | 1.74
15 | ТЕР33-04-016-02 | Развозка конструкций и материалов опор ВЛ 0,38-10 кВ по трассе: одностоечных железобетонных опор | 20 | 54.9 |  | 50.77 |  |  | 1098 |  |  | 82.6 |  |  | 1015.4 |  | 0.44 | 8.8
| (0) |  | 1 опора | 4.13 |  | 7.45 | [8 empty] | 149 |  | 0.48 | 9.6
16 | ТЕР33-04-016-05 | Развозка конструкций и материалов опор ВЛ 0,38-10 кВ по трассе: материалов оснастки одностоечных опор | 20 | 14.68 |  | 12.33 |  |  | 293.6 |  |  | 47 |  |  | 246.6 |  | 0.25 | 5
| (0) |  | 1 опора | 2.35 |  | 2.17 | [8 empty] | 43.4 |  | 0.14 | 2.8
17 | ТЕРм08-02-158-14 | Заделка концевая для 3-4-жильного кабеля с пластмассовой и резиновой изоляцией напряжением до 1 кВ, сечение одной жилы, мм2, до: 35 | 40 | 21.95 |  | 2.46 |  |  | 878 |  |  | 508.8 |  |  | 98.4 |  | 1.15 | 46
| (0) |  | шт. | 12.72 |  | 0.32 | [8 empty] | 12.8 |  | 0.02 | 0.8
18 | ТЕРм08-02-144-02 | Присоединение к зажимам жил проводов или кабелей: Провод или кабель сечением, мм2, до: 6 | 1.2 | 143.78 |  | 0 |  |  | 172.54 |  |  | 172.54 |  |  | 0 |  | 13 | 15.6
| (0) |  | 100 шт. | 143.78 |  | 0 | [8 empty] | 0 |  | 0 | 0
19 | Счет фактура | Опора н/в металическая однорожковая | 20 | 10000 |  | 0 |  |  | 200000
шт
20 | Счет фактура | Светильник ЖКУ06 - 250, 250Вт | 20 | 3500 |  | 0 |  |  | 70000
шт
21 | Счет фактура | Лампа ДНаТ-250, 250Вт | 20 | 390 |  | 0 |  |  | 7800
шт
22 | Счет фактура | Выключатель автоматический однополюсный, 16А, 220В | 20 | 250 |  | 0 |  |  | 5000
шт
23 | Счет фактура | Изолятор опорный А-632 | 60 | 35 |  | 0 |  |  | 2100
шт
24 | Счет фактура | Кабель АВБбШв-1кВ сеч.4х25мм2 | 350 | 124.3 |  | 0 |  |  | 43505
м
25 | Счет фактура | Кабель АВВГ-0,66кВ сеч.3х4 | 280 | 19 |  | 0 |  |  | 5320
м
26 | Счет фактура | Труба а/ц | 50 | 0 |  | 0 |  |  | 0
м
ИТОГО: | [8 empty] | 32269.07 |  |  | 10873.78 |  |  | 14328.87 |  | 1127.61
[15 empty] | 1651.46 |  | 112.07
Итого |  |  |  |  | 0 |  |  | 32269.07 |  |  | 10873.78 |  |  | 14328.87 |  | 1127.61
Накладные расходы |  |  |  |  | 0.95 |  |  | 11898.98 |  |  | 0 |  |  | 0 |  | 0
Сметная прибыль |  |  |  |  | 0.65 |  |  | 8141.41 |  |  | 0 |  |  | 0 |  | 0
Итого |  |  |  |  | 0 |  |  | 52309.46 |  |  | 10873.78 |  |  | 14328.87 |  | 1127.61
Коэффициент 2010г. 5,59 |  |  |  |  | 5.59 |  |  | 292409.88 |  |  | 0 |  |  | 0 |  | 0
Итого по неучтенным материалам |  |  |  |  | 0 |  |  | 333725 |  |  | 0 |  |  | 0 |  | 0
Итого |  |  |  |  | 2 |  |  | 626134.88 |  |  | 0 |  |  | 0 |  | 0
НДС |  |  |  |  | 18% |  |  | 112704.28 |  |  | 0 |  |  | 0 |  | 0
Итого |  |  |  |  | 2 |  |  | 738839.16 |  |  | 0 |  |  | 0 |  | 0
СОСТАВИЛ | [9 empty] | Кожаева С.М.
ПРОВЕРИЛ | [9 empty] | Габараева С.К.

## SMW_Служебная (hidden)
Набережная (Болгарстрой0 ) 1
ФОРМА № 4 | 11 | 0 | 0 | 0 | 700
Наименование стройки - | 11 | 1 | 0 | 0 | 701
Объект : Набережная по ул.К.Маркса. Наружное освещение. | 11 | 2 | 0 | 0 | 702
ЛОКАЛЬНАЯ СМЕТА № 2 | 11 | 3 | 0 | 0 | 703
на на ружное освещение | 11 | 4 | 0 | 0 | 704
Основание | 11 | 5 | 0 | 0 | 705
Сметная стоимость - | 11 | 5 | 1 | 0 | 705
Чертежи № | 11 | 6 | 0 | 0 | 706
0 | 11 | 6 | 1 | 0 | 706
0 | 11 | 7 | 0 | 0 | 707
0 | 11 | 7 | 1 | 0 | 707
Составлена в ценах Января 2000 г. | 11 | 8 | 0 | 0 | 708
№ п/п | 11 | 10 | 0 | 0 | 1400
Шифр и номер позиции норматива | 11 | 10 | 1 | 0 | 1400
Наименование работ и затрат | 11 | 10 | 2 | 0 | 1400
Количество | 11 | 10 | 3 | 0 | 1400
ед. изм. | 11 | 10 | 4 | 0 | 1400
Стоимость на единицу, руб | 11 | 10 | 5 | 0 | 1400
Всего | 11 | 10 | 6 | 0 | 1400
Основной зарплаты | 11 | 10 | 7 | 0 | 1400
Экспл. машин | 11 | 10 | 8 | 0 | 1400
В т.ч. зарплаты | 11 | 10 | 9 | 0 | 1400
Общая стоимость, руб. | 11 | 10 | 10 | 0 | 1400
Всего | 11 | 10 | 11 | 0 | 1400
Основной зарплаты | 11 | 10 | 12 | 0 | 1400
Экспл. машин | 11 | 10 | 13 | 0 | 1400
В т.ч. зарплаты | 11 | 10 | 14 | 0 | 1400
Затраты труда рабочих, чел.-ч. не занят. обсл. машин | 11 | 10 | 15 | 0 | 1400
обслуживающ. машины | 11 | 10 | 16 | 0 | 1400
На един. | 11 | 10 | 17 | 0 | 1400
Всего | 11 | 10 | 18 | 0 | 1400
1 | 11 | 113 | 0 | 0 | 1402
ТЕР01-02-057-03 | 11 | 113 | 1 | 0 | 1402
Разработка грунта вручную в траншеях глубиной до 2 м без креплений с откосами, группа грунтов: 3 | 11 | 113 | 2 | 0 | 1402
100 м3 грунта | 11 | 113 | 3 | 0 | 1402
1.26 | 11 | 113 | 4 | 0 | 1402
2224.56 | 11 | 113 | 6 | 0 | 1402
0 | 11 | 113 | 7 | 0 | 1402
0 | 11 | 113 | 8 | 0 | 1402
248 | 11 | 113 | 9 | 0 | 1402
0 | 11 | 113 | 10 | 0 | 1402
2 | 11 | 114 | 0 | 0 | 1402
ТЕР01-02-061-03 | 11 | 114 | 1 | 0 | 1402
Засыпка вручную траншей, пазух котлованов и ям, группа грунтов: 3 | 11 | 114 | 2 | 0 | 1402
100 м3 грунта | 11 | 114 | 3 | 0 | 1402
1.26 | 11 | 114 | 4 | 0 | 1402
1040.6 | 11 | 114 | 6 | 0 | 1402
0 | 11 | 114 | 7 | 0 | 1402
0 | 11 | 114 | 8 | 0 | 1402
121 | 11 | 114 | 9 | 0 | 1402
0 | 11 | 114 | 10 | 0 | 1402
3 | 11 | 115 | 0 | 0 | 1402
ТЕРм08-02-142-01 | 11 | 115 | 1 | 0 | 1402
Устройство постели при одном кабеле в траншее | 11 | 115 | 2 | 0 | 1402
100 м кабеля | 11 | 115 | 3 | 0 | 1402
3.1 | 11 | 115 | 4 | 0 | 1402
73.33 | 11 | 115 | 6 | 0 | 1402
1229.29 | 11 | 115 | 7 | 0 | 1402
161.83 | 11 | 115 | 8 | 0 | 1402
6.63 | 11 | 115 | 9 | 0 | 1402
9.98 | 11 | 115 | 10 | 0 | 1402
4 | 11 | 116 | 0 | 0 | 1402
ТЕР34-02-001-04 | 11 | 116 | 1 | 0 | 1402
Устройство трубопроводов из асбестоцементных труб с соединением полиэтиленовыми муфтами: более 2-х отверстий | 11 | 116 | 2 | 0 | 1402
1 канало-километр трубопровода | 11 | 116 | 3 | 0 | 1402
0.05 | 11 | 116 | 4 | 0 | 1402
1341.36 | 11 | 116 | 6 | 0 | 1402
0 | 11 | 116 | 7 | 0 | 1402
0 | 11 | 116 | 8 | 0 | 1402
138 | 11 | 116 | 9 | 0 | 1402
0 | 11 | 116 | 10 | 0 | 1402
5 | 11 | 117 | 0 | 0 | 1402
ТЕРм08-02-141-01 | 11 | 117 | 1 | 0 | 1402
Кабели до 35 кв в готовых траншеях без покрытий Кабель массой 1 м, кг, до: 1 | 11 | 117 | 2 | 0 | 1402
100 м кабеля | 11 | 117 | 3 | 0 | 1402
3.1 | 11 | 117 | 4 | 0 | 1402
151.52 | 11 | 117 | 6 | 0 | 1402
546.14 | 11 | 117 | 7 | 0 | 1402
55.6 | 11 | 117 | 8 | 0 | 1402
13.7 | 11 | 117 | 9 | 0 | 1402
4 | 11 | 117 | 10 | 0 | 1402
6 | 11 | 118 | 0 | 0 | 1402
ТЕРм08-02-148-01 | 11 | 118 | 1 | 0 | 1402
Кабели до 35 кв в проложенных трубах, блоках и коробах Кабель массой 1 м, кг, до: 1 | 11 | 118 | 2 | 0 | 1402
100 м кабеля | 11 | 118 | 3 | 0 | 1402
0.5 | 11 | 118 | 4 | 0 | 1402
137.14 | 11 | 118 | 6 | 0 | 1402
515.39 | 11 | 118 | 7 | 0 | 1402
52.67 | 11 | 118 | 8 | 0 | 1402
12.4 | 11 | 118 | 9 | 0 | 1402
3.78 | 11 | 118 | 10 | 0 | 1402
7 | 11 | 119 | 0 | 0 | 1402
ТЕР33-01-016-01 | 11 | 119 | 1 | 0 | 1402
Установка стальных опор промежуточных, свободностоящих, одностоечных, массой до: 2 т | 11 | 119 | 2 | 0 | 1402
1 т опор | 11 | 119 | 3 | 0 | 1402
4.14 | 11 | 119 | 4 | 0 | 1402
327.31 | 11 | 119 | 6 | 0 | 1402
1354.94 | 11 | 119 | 7 | 0 | 1402
139.49 | 11 | 119 | 8 | 0 | 1402
29.12 | 11 | 119 | 9 | 0 | 1402
10.3 | 11 | 119 | 10 | 0 | 1402
8 | 11 | 123 | 0 | 0 | 1402
ТЕРм08-02-369-03 | 11 | 123 | 1 | 0 | 1402
Светильник с лампами: Ртутными | 11 | 123 | 2 | 0 | 1402
шт. | 11 | 123 | 3 | 0 | 1402
20 | 11 | 123 | 4 | 0 | 1402
22.11 | 11 | 123 | 6 | 0 | 1402
58.64 | 11 | 123 | 7 | 0 | 1402
6.24 | 11 | 123 | 8 | 0 | 1402
1.83 | 11 | 123 | 9 | 0 | 1402
0.4 | 11 | 123 | 10 | 0 | 1402
9 | 11 | 124 | 0 | 0 | 1402
ТЕРм08-03-526-01 | 11 | 124 | 1 | 0 | 1402
Автомат одно-, двух-, трехполюсный, устанавливаемый на конструкции на стене или колонне, на ток, А, до: 25 | 11 | 124 | 2 | 0 | 1402
шт. | 11 | 124 | 3 | 0 | 1402
20 | 11 | 124 | 4 | 0 | 1402
17.07 | 11 | 124 | 6 | 0 | 1402
1.7 | 11 | 124 | 7 | 0 | 1402
0.06 | 11 | 124 | 8 | 0 | 1402
1.56 | 11 | 124 | 9 | 0 | 1402
0.004 | 11 | 124 | 10 | 0 | 1402
10 | 11 | 125 | 0 | 0 | 1402
ТЕРм08-01-052-02 | 11 | 125 | 1 | 0 | 1402
Изолятор опорный напряжением до 10 кВ, количество точек крепления: 2 | 11 | 125 | 2 | 0 | 1402
шт. | 11 | 125 | 3 | 0 | 1402
60 | 11 | 125 | 4 | 0 | 1402
5.09 | 11 | 125 | 6 | 0 | 1402
2.52 | 11 | 125 | 7 | 0 | 1402
0.31 | 11 | 125 | 8 | 0 | 1402
0.46 | 11 | 125 | 9 | 0 | 1402
0.016 | 11 | 125 | 10 | 0 | 1402
11 | 11 | 126 | 0 | 0 | 1402
ТЕРм08-02-412-03 | 11 | 126 | 1 | 0 | 1402
Затягивание проводов в проложенные трубы и металлические рукава: Провод первый одножильный или многожильный в общей оплетке, суммарное сечение, мм2, до: 16 | 11 | 126 | 2 | 0 | 1402
100 м | 11 | 126 | 3 | 0 | 1402
2.8 | 11 | 126 | 4 | 0 | 1402
84.97 | 11 | 126 | 6 | 0 | 1402
9.85 | 11 | 126 | 7 | 0 | 1402
1.3 | 11 | 126 | 8 | 0 | 1402
7.86 | 11 | 126 | 9 | 0 | 1402
0.08 | 11 | 126 | 10 | 0 | 1402
12 | 11 | 127 | 0 | 0 | 1402
ТЕР01-02-058-03 | 11 | 127 | 1 | 0 | 1402
Копание ям вручную без креплений для стоек и столбов без откосов глубиной до 0,7 м группа грунтов: 3 | 11 | 127 | 2 | 0 | 1402
100 м3 грунта | 11 | 127 | 3 | 0 | 1402
0.5 | 11 | 127 | 4 | 0 | 1402
3686.67 | 11 | 127 | 6 | 0 | 1402
0 | 11 | 127 | 7 | 0 | 1402
0 | 11 | 127 | 8 | 0 | 1402
411 | 11 | 127 | 9 | 0 | 1402
0 | 11 | 127 | 10 | 0 | 1402
13 | 11 | 128 | 0 | 0 | 1402
ТЕР01-02-061-03 | 11 | 128 | 1 | 0 | 1402
Засыпка вручную траншей, пазух котлованов и ям, группа грунтов: 3 | 11 | 128 | 2 | 0 | 1402
100 м3 грунта | 11 | 128 | 3 | 0 | 1402
0.5 | 11 | 128 | 4 | 0 | 1402
1040.6 | 11 | 128 | 6 | 0 | 1402
0 | 11 | 128 | 7 | 0 | 1402
0 | 11 | 128 | 8 | 0 | 1402
121 | 11 | 128 | 9 | 0 | 1402
0 | 11 | 128 | 10 | 0 | 1402
14 | 11 | 129 | 0 | 0 | 1402
ТЕР01-02-005-02 | 11 | 129 | 1 | 0 | 1402
Уплотнение грунта пневматическими трамбовками, группа грунтов: 3, 4 | 11 | 129 | 2 | 0 | 1402
100 м3 уплотненного грунта | 11 | 129 | 3 | 0 | 1402
0.48 | 11 | 129 | 4 | 0 | 1402
146.76 | 11 | 129 | 6 | 0 | 1402
441.47 | 11 | 129 | 7 | 0 | 1402
42 | 11 | 129 | 8 | 0 | 1402
14.96 | 11 | 129 | 9 | 0 | 1402
3.63 | 11 | 129 | 10 | 0 | 1402
15 | 11 | 130 | 0 | 0 | 1402
ТЕР33-04-016-02 | 11 | 130 | 1 | 0 | 1402
Развозка конструкций и материалов опор ВЛ 0,38-10 кВ по трассе: одностоечных железобетонных опор | 11 | 130 | 2 | 0 | 1402
1 опора | 11 | 130 | 3 | 0 | 1402
20 | 11 | 130 | 4 | 0 | 1402
4.13 | 11 | 130 | 6 | 0 | 1402
50.77 | 11 | 130 | 7 | 0 | 1402
7.45 | 11 | 130 | 8 | 0 | 1402
0.44 | 11 | 130 | 9 | 0 | 1402
0.48 | 11 | 130 | 10 | 0 | 1402
16 | 11 | 131 | 0 | 0 | 1402
ТЕР33-04-016-05 | 11 | 131 | 1 | 0 | 1402
Развозка конструкций и материалов опор ВЛ 0,38-10 кВ по трассе: материалов оснастки одностоечных опор | 11 | 131 | 2 | 0 | 1402
1 опора | 11 | 131 | 3 | 0 | 1402
20 | 11 | 131 | 4 | 0 | 1402
2.35 | 11 | 131 | 6 | 0 | 1402
12.33 | 11 | 131 | 7 | 0 | 1402
2.17 | 11 | 131 | 8 | 0 | 1402
0.25 | 11 | 131 | 9 | 0 | 1402
0.14 | 11 | 131 | 10 | 0 | 1402
17 | 11 | 132 | 0 | 0 | 1402
ТЕРм08-02-158-14 | 11 | 132 | 1 | 0 | 1402
Заделка концевая для 3-4-жильного кабеля с пластмассовой и резиновой изоляцией напряжением до 1 кВ, сечение одной жилы, мм2, до: 35 | 11 | 132 | 2 | 0 | 1402
шт. | 11 | 132 | 3 | 0 | 1402
40 | 11 | 132 | 4 | 0 | 1402
12.72 | 11 | 132 | 6 | 0 | 1402
2.46 | 11 | 132 | 7 | 0 | 1402
0.32 | 11 | 132 | 8 | 0 | 1402
1.15 | 11 | 132 | 9 | 0 | 1402
0.02 | 11 | 132 | 10 | 0 | 1402
18 | 11 | 133 | 0 | 0 | 1402
ТЕРм08-02-144-02 | 11 | 133 | 1 | 0 | 1402
Присоединение к зажимам жил проводов или кабелей: Провод или кабель сечением, мм2, до: 6 | 11 | 133 | 2 | 0 | 1402
100 шт. | 11 | 133 | 3 | 0 | 1402
1.2 | 11 | 133 | 4 | 0 | 1402
143.78 | 11 | 133 | 6 | 0 | 1402
0 | 11 | 133 | 7 | 0 | 1402
0 | 11 | 133 | 8 | 0 | 1402
13 | 11 | 133 | 9 | 0 | 1402
0 | 11 | 133 | 10 | 0 | 1402
19 | 11 | 134 | 0 | 0 | 1411
Счет фактура | 11 | 134 | 1 | 0 | 1411
Опора н/в металическая однорожковая | 11 | 134 | 2 | 0 | 1411
шт | 11 | 134 | 3 | 0 | 1411
20 | 11 | 134 | 4 | 0 | 1411
10000 | 11 | 134 | 5 | 0 | 1411
0 | 11 | 134 | 6 | 0 | 1411
0 | 11 | 134 | 8 | 0 | 1411
20 | 11 | 27 | 0 | 0 | 1411
Счет фактура | 11 | 27 | 1 | 0 | 1411
Светильник ЖКУ06 - 250, 250Вт | 11 | 27 | 2 | 0 | 1411
шт | 11 | 27 | 3 | 0 | 1411
20 | 11 | 27 | 4 | 0 | 1411
3500 | 11 | 27 | 5 | 0 | 1411
0 | 11 | 27 | 6 | 0 | 1411
0 | 11 | 27 | 8 | 0 | 1411
21 | 11 | 28 | 0 | 0 | 1411
Счет фактура | 11 | 28 | 1 | 0 | 1411
Лампа ДНаТ-250, 250Вт | 11 | 28 | 2 | 0 | 1411
шт | 11 | 28 | 3 | 0 | 1411
20 | 11 | 28 | 4 | 0 | 1411
390 | 11 | 28 | 5 | 0 | 1411
0 | 11 | 28 | 6 | 0 | 1411
0 | 11 | 28 | 8 | 0 | 1411
22 | 11 | 29 | 0 | 0 | 1411
Счет фактура | 11 | 29 | 1 | 0 | 1411
Выключатель автоматический однополюсный, 16А, 220В | 11 | 29 | 2 | 0 | 1411
шт | 11 | 29 | 3 | 0 | 1411
20 | 11 | 29 | 4 | 0 | 1411
250 | 11 | 29 | 5 | 0 | 1411
0 | 11 | 29 | 6 | 0 | 1411
0 | 11 | 29 | 8 | 0 | 1411
23 | 11 | 30 | 0 | 0 | 1411
Счет фактура | 11 | 30 | 1 | 0 | 1411
Изолятор опорный А-632 | 11 | 30 | 2 | 0 | 1411
шт | 11 | 30 | 3 | 0 | 1411
60 | 11 | 30 | 4 | 0 | 1411
35 | 11 | 30 | 5 | 0 | 1411
0 | 11 | 30 | 6 | 0 | 1411
0 | 11 | 30 | 8 | 0 | 1411
24 | 11 | 31 | 0 | 0 | 1411
Счет фактура | 11 | 31 | 1 | 0 | 1411
Кабель АВБбШв-1кВ сеч.4х25мм2 | 11 | 31 | 2 | 0 | 1411
м | 11 | 31 | 3 | 0 | 1411
350 | 11 | 31 | 4 | 0 | 1411
124.3 | 11 | 31 | 5 | 0 | 1411
0 | 11 | 31 | 6 | 0 | 1411
0 | 11 | 31 | 8 | 0 | 1411
25 | 11 | 32 | 0 | 0 | 1411
Счет фактура | 11 | 32 | 1 | 0 | 1411
Кабель АВВГ-0,66кВ сеч.3х4 | 11 | 32 | 2 | 0 | 1411
м | 11 | 32 | 3 | 0 | 1411
280 | 11 | 32 | 4 | 0 | 1411
19 | 11 | 32 | 5 | 0 | 1411
0 | 11 | 32 | 6 | 0 | 1411
0 | 11 | 32 | 8 | 0 | 1411
26 | 11 | 97 | 0 | 0 | 1411
Счет фактура | 11 | 97 | 1 | 0 | 1411
Труба а/ц | 11 | 97 | 2 | 0 | 1411
м | 11 | 97 | 3 | 0 | 1411
50 | 11 | 97 | 4 | 0 | 1411
0 | 11 | 97 | 5 | 0 | 1411
0 | 11 | 97 | 6 | 0 | 1411
0 | 11 | 97 | 8 | 0 | 1411
ИТОГО: | 11 | 34 | 0 | 0 | 1403
0 | 11 | 45 | 0 | 0 | 1407
Итого | 11 | 77 | 0 | 0 | 103
0 | 11 | 77 | 1 | 0 | 103
Накладные расходы | 11 | 78 | 0 | 0 | 102
0.95 | 11 | 78 | 1 | 0 | 102
Сметная прибыль | 11 | 79 | 0 | 0 | 102
0.65 | 11 | 79 | 1 | 0 | 102
Итого | 11 | 80 | 0 | 0 | 103
0 | 11 | 80 | 1 | 0 | 103
Коэффициент 2010г. 5,59 | 11 | 81 | 0 | 0 | 102
5.59 | 11 | 81 | 1 | 0 | 102
Итого по неучтенным материалам | 11 | 82 | 0 | 0 | 103
0 | 11 | 82 | 1 | 0 | 103
Итого | 11 | 83 | 0 | 0 | 103
2 | 11 | 83 | 1 | 0 | 103
НДС | 11 | 84 | 0 | 0 | 102
18% | 11 | 84 | 1 | 0 | 102
Итого | 11 | 85 | 0 | 0 | 103
2 | 11 | 85 | 1 | 0 | 103
СОСТАВИЛ | 11 | 15 | 0 | 0 | 2000
0 | 11 | 15 | 1 | 0 | 2000
Кожаева С.М. | 11 | 15 | 2 | 0 | 2000
ПРОВЕРИЛ | 11 | 15 | 3 | 0 | 2000
0 | 11 | 15 | 4 | 0 | 2000
Габараева С.К. | 11 | 15 | 5 | 0 | 2000