## Локальная смета
СОГЛАСОВАНО: | [7 empty] | УТВЕРЖДАЮ:
______________ | [7 empty] | Начальник УДСБ и О____________
" _____ " ________________ 201_ г. | [7 empty] | "______ " _______Э.Б. Гадиев
Г. Владикавказ
(наименование стройки)
ЛОКАЛЬНЫЙ СМЕТНЫЙ РАСЧЕТ №
(локальная смета)
на | Благоустройство набережной реки Терек от ул.Веселая до ул. Островского.
(наименование работ и затрат, наименование объекта)
Основание: Дефектный акт
| Сметная стоимость строительных работ _______________________________________________________________________________________________ |  | ___________________________3200,562 |  | тыс.руб.
| Средства на оплату труда _______________________________________________________________________________________________ |  | ___________________________234,88 |  | тыс.руб.
| Сметная трудоемкость _______________________________________________________________________________________________ |  | _______________________________________________________________________________________________1804,49 |  | чел.час
| Трудозатраты механизаторов _______________________________________________________________________________________________ |  | _______________________________________________________________________________________________584,02 |  | чел.час
Составлен(а) в текущих (прогнозных) ценах по состоянию на 01.01._2000_ г.
С пересчетом в цены4 кв.2010 г
№ пп | Шифр и номер позиции норматива | Наименование работ и затрат, единица измерения | Количество | Стоимость единицы, руб. |  | Общая стоимость, руб. |  |  | Затраты труда рабочих, чел.-ч, не занятых обслуживанием машин
|  |  |  | всего | эксплуатации машин | Всего | оплаты труда | эксплуатация машин
|  |  |  | оплаты труда | в т.ч. оплаты труда |  |  | в т.ч. оплаты труда | на единицу | всего
1 | 2 | 3 | 4 | 5 | 6 | 7 | 8 | 9 | 10 | 11
Раздел 1.
1 | ФЕР01-01-013-15 Изм. Пр. Минрегиона №81 от 27.02.10 | Разработка грунта с погрузкой на автомобили-самосвалы экскаваторами с ковшом вместимостью: 0,5 (0,5-0,63) м3, группа грунтов 3 (1000 м3 грунта) | 1.8 | 5569,36 247,81 | 5316,13 765,02 | 10025 | 446 | 9569 1377 | 31.77 | 57.19
|  | Земляные работы, выполняемые механизированным способом: Накладные расходы от ФОТ Сметная прибыль от ФОТ Всего с НР и СП | 95% 50% |  |  | 1732 912 12669
2 | ФСЦП310-3001-1 | Перевозка грузов автомобилями-самосвалами грузоподъемностью 10 т работающих вне карьера: расстояние перевозки 1 км; нормативное время пробега 0,263 час; класс груза 1 (1 тонна) | 3240 | 2.6 | 2.6 | 8424 |  | 8424
|  | Перевозка грузов автомобильным транспортом: НР 0% от ФОТ СП 0% от ФОТ Всего с НР и СП |  |  |  | 8424
3 | ФЕР27-04-001-02 В ред. пр. № 253 Минрегиона РФ | Устройство подстилающих и выравнивающих слоев оснований: из песчано-гравийной смеси, дресвы (100 м3 материала основания (в плотном теле)) | 13 | 2381,84 126,07 | 2238,69 187,94 | 30964 | 1639 | 29103 2443 | 15.72 | 204.36
Уд | 1. 408-0200 | Смесь песчано-гравийная природная, (м3) | 0 | 60
|  | Автомобильные дороги: Накладные расходы от ФОТ Сметная прибыль от ФОТ Всего с НР и СП | 142% 95% |  |  | 5796 3878 40638
4 | ФССЦ-408-0204 Пр. Минрегиона №308 от 28.07.09 | Смесь песчано-гравийная природная обогащенная с содержанием гравия: 50-65 % (м3) Автомобильные дороги | 15.86 | 82.8 |  | 1313
5 | ФЕР27-04-005-01 В ред. пр. № 253 Минрегиона РФ | Устройство оснований толщиной 15 см из щебня фракции 40-70 мм при укатке каменных материалов с пределом прочности на сжатие свыше 98,1 МПа (1000 кгс/см2): однослойных (1000 м2 основания) | 3 | 27015,34 304,66 | 5220,48 658,44 | 81046 | 914 | 15661 1975 | 37.29 | 111.87
|  | Автомобильные дороги: Накладные расходы от ФОТ Сметная прибыль от ФОТ Всего с НР и СП | 142% 95% |  |  | 4102 2745 87893
6 | ФЕР27-04-005-04 В ред. пр. № 253 Минрегиона РФ | На каждый 1 см изменения толщины слоя добавлять или исключать к расценкам 27-04-005-01, 27-04-005-02, 27-04-005-03 (1000 м2 основания) КОЭФ. К ПОЗИЦИИ: ПЗ=5 (ОЗП=5; ЭМ=5 к расх.; ЗПМ=5; МАТ=5 к расх.; ТЗ=5; ТЗМ=5) | -3 | 7681.05 | 1192,05 150,75 | -23043 |  | -3576 -452
|  | Автомобильные дороги: Накладные расходы от ФОТ Сметная прибыль от ФОТ Всего с НР и СП | 142% 95% |  |  | -642 -429 -24114
7 | ФЕР27-04-005-01 В ред. пр. № 253 Минрегиона РФ | Устройство оснований толщиной 15 см из щебня фракции 40-70 мм при укатке каменных материалов с пределом прочности на сжатие свыше 98,1 МПа (1000 кгс/см2): однослойных-из отсева (1000 м2 основания) | 3 | 27015,34 304,66 | 5220,48 658,44 | 81046 | 914 | 15661 1975 | 37.29 | 111.87
|  | Автомобильные дороги: Накладные расходы от ФОТ Сметная прибыль от ФОТ Всего с НР и СП | 142% 95% |  |  | 4102 2745 87893
8 | ФСЦМ-408-0006 | Щебень из природного камня для строительных работ марка 1200, фракция 10-20 мм (м3) Автомобильные дороги | -45 | 130 |  | -5850
9 | ФСЦМ-408-0008 | Щебень из природного камня для строительных работ марка 1200, фракция 40-70 мм (м3) Автомобильные дороги | -567 | 103 |  | -58401
10 | ФСЦМ-408-0005 | Щебень из природного камня для строительных работ марка 1200, фракция 5 (3)-10 мм (расход на 5 см) (м3) Автомобильные дороги | 234 | 139.4 |  | 32620
11 | ФЕР27-04-005-04 В ред. пр. № 253 Минрегиона РФ | На каждый 1 см изменения толщины слоя добавлять или исключать к расценкам 27-04-005-01, 27-04-005-02, 27-04-005-03 (1000 м2 основания) 238,41 = 1 536,21 - 12,6 x 103,00 КОЭФ. К ПОЗИЦИИ: ПЗ=10 (ОЗП=10; ЭМ=10 к расх.; ЗПМ=10; МАТ=10 к расх.; ТЗ=10; ТЗМ=10) | -3 | 2384.1 | 2384,1 301,50 | -7152 |  | -7152 -904
Уд | 1. 408-0008 | Щебень из природного камня для строительных работ марка: 1200, фракция 40-70 мм, (м3) | 126 -378 | 103 |  | -38934
|  | Автомобильные дороги: Накладные расходы от ФОТ Сметная прибыль от ФОТ Всего с НР и СП | 142% 95% |  |  | -1284 -859 -9295
12 | ФЕР27-06-020-01 В ред. пр. № 253 Минрегиона РФ | Устройство покрытия толщиной 4 см из горячих асфальтобетонных смесей плотных мелкозернистых типа АБВ, плотность каменных материалов: 2,5-2,9 т/м3 (1000 м2 покрытия) | 3 | 54732,4 368,45 | 2386,22 262,54 | 164197 | 1105 | 7159 788 | 38.3 | 114.9
|  | Автомобильные дороги: Накладные расходы от ФОТ Сметная прибыль от ФОТ Всего с НР и СП | 142% 95% |  |  | 2688 1798 168683
13 | ФЕР27-06-021-01 В ред. пр. № 253 Минрегиона РФ | На каждые 0,5 см изменения толщины покрытия добавлять или исключать: к расценке 27-06-020-01 (1000 м2 покрытия) КОЭФ. К ПОЗИЦИИ: ПЗ=2 (ОЗП=2; ЭМ=2 к расх.; ЗПМ=2; МАТ=2 к расх.; ТЗ=2; ТЗМ=2) | 3 | 12971,78 1,74 | 6.2 | 38915 | 5 | 19 | 0.18 | 0.54
|  | Автомобильные дороги: Накладные расходы от ФОТ Сметная прибыль от ФОТ Всего с НР и СП | 142% 95% |  |  | 7 5 38927
14 | ФЕР27-02-010-02 В ред. пр. № 253 Минрегиона РФ | Установка бортовых камней бетонных: при других видах покрытий (100 м бортового камня) | 5 | 4413,33 643,64 | 79,64 9,18 | 22067 | 3218 | 398 46 | 76.08 | 380.4
Н, Уд | 1. 413-9010 | Камни бортовые, (м) | 100 500
|  | Автомобильные дороги: Накладные расходы от ФОТ Сметная прибыль от ФОТ Всего с НР и СП | 142% 95% |  |  | 4635 3101 29803
15 | ФССЦ-403-8022 Пр. Минрегиона №308 от 28.07.09 | Камни бортовые: БР 100.30.18 /бетон В30 (М400), объем 0,052 м3/ (ГОСТ 6665-91) (шт.) Автомобильные дороги | 500 | 76.34 |  | 38170
16 | ФЕР47-01-046-04 В ред. пр. № 253 Минрегиона РФ | Подготовка почвы для устройства партерного и обыкновенного газона с внесением растительной земли слоем 15 см: вручную (100 м2) | 16 | 2296,1 317,60 |  | 36738 | 5082 |  | 40 | 640
|  | Озеленение. Защитные лесонасаждения: Накладные расходы от ФОТ Сметная прибыль от ФОТ Всего с НР и СП | 115% 90% |  |  | 5844 4574 47156
17 | ФЕР47-01-046-05 В ред. пр. № 253 Минрегиона РФ | На каждые 5 см изменения толщины слоя добавлять или исключать к расценкам с 47-01-046-01 по 47-01-046-04 (100 м2) | 16 | 702,93 43,43 |  | 11247 | 695 |  | 5.47 | 87.52
|  | Озеленение. Защитные лесонасаждения: Накладные расходы от ФОТ Сметная прибыль от ФОТ Всего с НР и СП | 115% 90% |  |  | 799 626 12672
18 | ФЕР47-01-046-06 В ред. пр. № 253 Минрегиона РФ | Посев газонов партерных, мавританских и обыкновенных вручную (100 м2) | 16 | 668,98 50,68 | 301,4 31,78 | 10704 | 811 | 4822 508 | 5.99 | 95.84
|  | Озеленение. Защитные лесонасаждения: Накладные расходы от ФОТ Сметная прибыль от ФОТ Всего с НР и СП | 115% 90% |  |  | 1517 1187 13408
Итого прямые затраты по разделу в ценах 2001г. | [5 empty] | 473030 | 14829 | 80088 7756 |  | 1804.49
Накладные расходы | [5 empty] | 29298
Сметная прибыль | [5 empty] | 20281
Итоги по разделу 1 :
Земляные работы, выполняемые механизированным способом | [5 empty] | 12669 |  |  |  | 57.19
Перевозка грузов автомобильным транспортом | [5 empty] | 8424
Автомобильные дороги | [5 empty] | 428281 |  |  |  | 923.94
Озеленение. Защитные лесонасаждения | [5 empty] | 73235 |  |  |  | 823.36
Итого | [5 empty] | 522609 |  |  |  | 1804.49
В том числе:
Материалы | [5 empty] | 378113
Машины и механизмы | [5 empty] | 80088
ФОТ | [5 empty] | 22585
Накладные расходы | [5 empty] | 29298
Сметная прибыль | [5 empty] | 20281
Перевод в цены 4 кв.2010 г 522 609 * 5,19 | [5 empty] | 2712341
Итого по разделу 1 | [5 empty] | 2712341 |  |  |  | 1804.49
ИТОГИ ПО СМЕТЕ:
Итого прямые затраты по смете в ценах 2001г. | [5 empty] | 473030 | 14829 | 80088 7756 |  | 1804.49
Накладные расходы | [5 empty] | 29298
Сметная прибыль | [5 empty] | 20281
Итоги по смете:
Земляные работы, выполняемые механизированным способом | [5 empty] | 12669 |  |  |  | 57.19
Перевозка грузов автомобильным транспортом | [5 empty] | 8424
Автомобильные дороги | [5 empty] | 428281 |  |  |  | 923.94
Озеленение. Защитные лесонасаждения | [5 empty] | 73235 |  |  |  | 823.36
Итого | [5 empty] | 522609 |  |  |  | 1804.49
В том числе:
Материалы | [5 empty] | 378113
Машины и механизмы | [5 empty] | 80088
ФОТ | [5 empty] | 22585
Накладные расходы | [5 empty] | 29298
Сметная прибыль | [5 empty] | 20281
Перевод в цены 4 кв.2010 г 522 609 * 5,19 | [5 empty] | 2712341
НДС-18% | [5 empty] | 488221
ВСЕГО по смете | [5 empty] | 3200562 |  |  |  | 1804.49
Составил: ___________Степина Г.П.________________
(должность, подпись, расшифровка)
Проверил: ___________Черноглазова С.В.________________
(должность, подпись, расшифровка)