## Локальная смета
(наименование стройки)
ЛОКАЛЬНЫЙ СМЕТНЫЙ РАСЧЕТ №
(локальная смета)
|  | на | ремонт подъезда, ул. Ленина, 13, п.2
(наименование работ и затрат, наименование объекта)
Основание:
|  |  |  | Сметная стоимость руб. |  |  |  |  | 40 223,00
|  |  |  | Средства на оплату труда руб. |  |  |  |  | 2064
Составлен(а) в текущих (прогнозных) ценах по состоянию на _______200_ г.
№ пп | Обоснование | Наименование | Ед. изм. | Кол. | Стоимость единицы |  |  |  | Общая стоимость |  |  |  | Т/з осн. раб.на ед. | Т/з осн. раб. Всего | Т/з мех. на ед. | Т/з мех. Всего
[5 empty] | Всего | В том числе |  |  | Всего | В том числе
[6 empty] | Осн.З/п | Эк.Маш | З/пМех |  | Осн.З/п | Эк.Маш | З/пМех
1 | 2 | 3 | 4 | 5 | 6 | 7 | 8 | 9 | 10 | 11 | 12 | 13 | 14 | 15 | 16 | 17
1 | ТЕРр62-16-5 | Окраска водоэмульсионными составами поверхностей стен ранее окрашенных водоэмульсионной краской с расчисткой старой краски до 35 % | 100 м2 | 1.42 | 1643.28 | 277.68 | 6.58 | 1.2 | 2333 | 394 | 9 | 2 | 28.02 | 39.7884 | 0.16 | 0.2272
2 | ТЕРр62-17-5 | Окраска водоэмульсионными составами поверхностей потолков ранее окрашенных водоэмульсионной краской с расчисткой старой краски до 35 % | 100 м2 | 1.1 | 1724.84 | 359.24 | 6.58 | 1.2 | 1897 | 395 | 7 | 1 | 36.25 | 39.875 | 0.16 | 0.176
3 | ТЕРр62-07-2 | Улучшенная масляная окраска ранее окрашенных стен за 1 раз с расчисткой старой краски до 35 % | 100 м2 | 1.25 | 1172.53 | 444.96 | 6.58 | 1.2 | 1466 | 556 | 8 | 2 | 44.9 | 56.125 | 0.16 | 0.2
4 | ТЕРр62-35-1 | Окраска масляными составами ранее окрашенных металлических решеток и оград без рельефа за 1 раз | 100 м2 | 0.3 | 889.01 | 621.85 | 0.74 |  | 267 | 187 |  |  | 62.75 | 18.825 | 0.01 | 0.003
5 | ТЕРр62-18-3 | Окраска масляными составами торцов лестничных маршей | 100 м2 | 0.097 | 915 | 409.04 | 6.58 | 1.2 | 89 | 40 | 1 |  | 40.7 | 3.9479 | 0.16 | 0.0155
6 | ТЕРр62-29-1 | Окраска масляными составами ранее окрашенных металлических дверных блоков за один раз | 100 м2 | 0.06 | 486.95 | 138.49 | 0.74 |  | 29 | 8 |  |  | 13.78 | 0.8268 | 0.01 | 0.0006
7 | ТЕРр62-09-3 | Улучшенная масляная окраска ранее окрашенных окон за 1 раз с расчисткой старой краски более 35 % | 100 м2 | 0.081 | 2075.98 | 1159.47 | 6.58 | 1.2 | 168 | 94 | 1 |  | 117 | 9.477 | 0.16 | 0.013
8 | ТЕРр62-35-1 | Окраска масляными составами металлических оконных решеток | 100 м2 | 0.066 | 889.01 | 621.85 | 0.74 |  | 59 | 41 |  |  | 62.75 | 4.1415 | 0.01 | 0.0007
Итого прямые затраты по смете | [8 empty] | 6308 | 1715 | 26 | 5 |  | 173.01 |  | 0.64
Стесненные условия ОЗП=1,2,ЭМ=1,2 | [8 empty] | 348 | 343 | 5 | 1 |  | 34.6 |  | 0.13
ИТОГО | [8 empty] | 6656 | 2058 | 31 | 6 |  | 207.61 |  | 0.76
Накладные расходы 80,00% ФОТ (от 2 064,00) | [8 empty] | 1651
Сметная прибыль 50,00% ФОТ (от 2 064,00) | [8 empty] | 1032
ИТОГО ПО СМЕТЕ | [8 empty] | 9339
Перевод в текущие цены (9 339,00 х 3,65) | [8 empty] | 34087
НДС 18% | [8 empty] | 6136
ВСЕГО ПО СМЕТЕ | [8 empty] | 40223
|  | Составил | [6 empty] | Проверил