## Локальная смета
Ремонтные работы квартир в г . Владикавказ
(наименование стройки)
ЛОКАЛЬНЫЙ СМЕТНЫЙ РАСЧЕТ №
(локальная смета)
|  | на | Ул.Грибоедова, 14 Елизарова А. М.
(наименование работ и затрат, наименование объекта)
Основание:
|  |  | Сметная стоимость строительных работ ___________________________________________________________ | [5 empty] | ___________________________28095 |  | руб.
|  |  | Средства на оплату труда ___________________________________________________________ | [5 empty] | ___________________________444 |  | руб.
|  |  | Сметная трудоемкость ___________________________________________________________ | [5 empty] | ___________________________________________________________42,51 |  | чел.час
Составлен(а) в текущих (прогнозных) ценах по состоянию на _______200_ г.
№ пп | Обоснование | Наименование | Ед. изм. | Кол. | Стоимость единицы, руб. |  |  |  | Общая стоимость, руб. |  |  |  | Т/з осн. раб.на ед. | Т/з осн. раб. Всего | Т/з мех. на ед. | Т/з мех. Всего
[5 empty] | Всего | В том числе |  |  | Всего | В том числе
[6 empty] | Осн.З/п | Эк.Маш | З/пМех |  | Осн.З/п | Эк.Маш | З/пМех
1 | 2 | 3 | 4 | 5 | 6 | 7 | 8 | 9 | 10 | 11 | 12 | 13 | 14 | 15 | 16 | 17
Раздел 1. Новый Раздел
1 | ТЕРр56-01-02 | Демонтаж оконных коробок в каменных стенах с: выломкой четвертей в кладке | 100 коробок | 0.01 | 3986.77 | 3429.77 | 557 | 42.19 | 40 | 34 | 6 |  | 382.36 | 3.82 | 3.62 | 0.04
2 | ТЕР10-01-027-01 | Установка в жилых и общественных зданиях блоков оконных с переплетами: спаренными в стенах каменных площадью проема до 2 м2 | 100 м2 проемов | 0.015 | 5656.24 | 1946.35 | 909.09 | 105.45 | 85 | 29 | 14 | 2 | 188.6 | 2.83 | 9.01 | 0.14
3 | прайс лист | оконны блок ПВХ | м2 | 1.5 | 591.49 |  |  |  | 887
4 | прайс лист | доска подоконная из ПВХ | мп | 1.3 | 35.12 |  |  |  | 46
5 | ТЕР10-01-039-01 | Установка блоков в наружных и внутренних дверных проемах: в каменных стенах площадью проема до 3 м2 | 100 м2 проемов | 0.017 | 4995.74 | 1101.2 | 1299.45 | 176.27 | 85 | 19 | 22 | 3 | 104.28 | 1.77 | 13.34 | 0.23
6 | прайс лист | дверной блок остекленный | шт | 1 | 924.21 |  |  |  | 924
7 | прайс лист | скобяные изделия | к-т | 1 | 123 |  |  |  | 123
8 | ТЕРр61-02-01 | Ремонт штукатурки внутренних стен по камню известковым раствором площадью отдельных мест до 1 м2: толщиной слоя до 20 мм | 100 м2 отремонтированной поверхности | 0.08 | 3396.54 | 2067.25 | 14.34 | 8.05 | 272 | 165 | 1 | 1 | 203.07 | 16.25 | 0.67 | 0.05
9 | ТЕРр61-01-01 | Сплошное выравнивание штукатурки стен цементно-известковым раствором при толщине намета до: 5 мм | 100 м2 поверхности | 0.012 | 613.78 | 282.49 | 6.85 | 3.84 | 7 | 3 |  |  | 29.58 | 0.36 | 0.32
10 | ТЕРр62-16-03 | Окраска водоэмульсионными составами поверхностей стен ранее окрашенных известковой или клеевой краской с расчисткой старой краски: более 35 % | 100 м2 окрашиваемой поверхности | 0.12 | 1740.16 | 272.82 | 6.58 | 1.2 | 209 | 33 | 1 |  | 27.53 | 3.3 | 0.16 | 0.02
11 | ТЕРр62-17-03 | Окраска водоэмульсионными составами поверхностей потолков ранее окрашенных известковой или клеевой краской с расчисткой старой краски: более 35 % | 100 м2 окрашиваемой поверхности | 0.06 | 1804.48 | 337.14 | 6.58 | 1.2 | 108 | 20 |  |  | 34.02 | 2.04 | 0.16 | 0.01
12 | ТЕРр62-07-03 | Улучшенная масляная окраска ранее окрашенных стен за 1 раз с расчисткой старой краски: более 35 % | 100 м2 окрашиваемой поверхности | 0.012 | 1509.42 | 658.02 | 6.58 | 1.2 | 18 | 8 |  |  | 66.4 | 0.8 | 0.16
13 | ТЕРр57-11-05 | Устройство оснований под покрытие пола из древесно-стружечных плит площадью: до 20 м2 | 100 м2 основания | 0.06 | 4347.11 | 439.87 | 8.07 | 1.2 | 261 | 26 |  |  | 46.06 | 2.76 | 0.18 | 0.01
15 | ТЕР11-01-036-03 | Устройство покрытий из линолеума насухо: из готовых ковров на комнату | 100 м2 покрытия | 0.06 | 8273.25 | 164.26 | 42.83 | 4.08 | 496 | 10 | 3 |  | 17.2 | 1.03 | 0.82 | 0.05
16 | ТЕР11-01-039-01 | Устройство плинтусов: деревянных | 100 м плинтусов | 0.0612 | 530.2 | 75.05 | 5.92 |  | 32 | 5 |  |  | 7.65 | 0.47 | 0.08
Итого прямые затраты по смете в ценах 2001г. | [8 empty] | 3593 | 352 | 47 | 6 |  | 35.43 |  | 0.55
Итого прямые затраты по смете с учетом коэффициентов к итогам | [8 empty] | 3697 | 435 | 68 | 9 |  | 42.51 |  | 0.66
Накладные расходы | [8 empty] | 380
Сметная прибыль | [8 empty] | 238
Итоги по смете:
Проемы (ремонтно-строительные) | [8 empty] | 107 |  |  |  |  | 4.58 |  | 0.05
Деревянные конструкции | [8 empty] | 2307 |  |  |  |  | 5.52 |  | 0.44
Штукатурные работы (ремонтно-строительные) | [8 empty] | 575 |  |  |  |  | 19.93 |  | 0.06
Малярные работы (ремонтно-строительные) | [8 empty] | 442 |  |  |  |  | 7.37 |  | 0.04
Полы (ремонтно-строительные) | [8 empty] | 312 |  |  |  |  | 3.31 |  | 0.01
Полы | [8 empty] | 572 |  |  |  |  | 1.8 |  | 0.06
Итого | [8 empty] | 4315 |  |  |  |  | 42.51 |  | 0.66
В том числе:
Материалы | [8 empty] | 3194
Машины и механизмы | [8 empty] | 68
ФОТ | [8 empty] | 444
Накладные расходы | [8 empty] | 380
Сметная прибыль | [8 empty] | 238
Непредвиденные затраты 2% | [8 empty] | 86
Итого с непредвиденными | [8 empty] | 4401
коэфициент текущих цен 4 401 * 5,41 | [8 empty] | 23809
НДС 18% | [8 empty] | 4286
ВСЕГО по смете | [8 empty] | 28095 |  |  |  |  | 42.51 |  | 0.66
Составил
Проверил