## Локальная смета
Ремонтные работы квартир в г . Владикавказ
(наименование стройки)
ЛОКАЛЬНЫЙ СМЕТНЫЙ РАСЧЕТ №
(локальная смета)
|  | на | Ул. Грибоедова № 5 кв 34 Кцоев Д.Х.
(наименование работ и затрат, наименование объекта)
Основание:
|  |  | Сметная стоимость строительных работ ___________________________________________________________ | [5 empty] | ___________________________26722 |  | руб.
|  |  | Средства на оплату труда ___________________________________________________________ | [5 empty] | ___________________________684 |  | руб.
|  |  | Сметная трудоемкость ___________________________________________________________ | [5 empty] | ___________________________________________________________59,99 |  | чел.час
Составлен(а) в текущих (прогнозных) ценах по состоянию на _______200_ г.
№ пп | Обоснование | Наименование | Ед. изм. | Кол. | Стоимость единицы, руб. |  |  |  | Общая стоимость, руб. |  |  |  | Т/з осн. раб.на ед. | Т/з осн. раб. Всего | Т/з мех. на ед. | Т/з мех. Всего
[5 empty] | Всего | В том числе |  |  | Всего | В том числе
[6 empty] | Осн.З/п | Эк.Маш | З/пМех |  | Осн.З/п | Эк.Маш | З/пМех
1 | 2 | 3 | 4 | 5 | 6 | 7 | 8 | 9 | 10 | 11 | 12 | 13 | 14 | 15 | 16 | 17
Раздел 1. Новый Раздел
1 | ТЕРр61-02-01 | Ремонт штукатурки внутренних стен по камню известковым раствором площадью отдельных мест до 1 м2: толщиной слоя до 20 мм | 100 м2 отремонтированной поверхности | 0.043 | 3396.54 | 2067.25 | 14.34 | 8.05 | 146 | 89 | 1 |  | 203.07 | 8.73 | 0.67 | 0.03
2 | ТЕРр62-17-03 | Окраска водоэмульсионными составами поверхностей потолков ранее окрашенных известковой или клеевой краской с расчисткой старой краски: более 35 % | 100 м2 окрашиваемой поверхности | 0.163 | 1804.48 | 337.14 | 6.58 | 1.2 | 294 | 55 | 1 |  | 34.02 | 5.55 | 0.16 | 0.03
3 | ТЕРр63-05-01 | Снятие обоев: простых и улучшенных | 100 м2 очищаемой поверхности | 0.36 | 93.29 | 93.29 |  |  | 34 | 34 |  |  | 10.4 | 3.74
4 | ТЕР15-06-002-02 | Оклейка стен обоями: по штукатурке и бетону | 100 м2 оклеиваемой поверхности | 0.36 | 7007.1 | 948.38 | 0.95 | 0.12 | 2523 | 341 |  |  | 88.8 | 31.97 | 0.02 | 0.01
Итого прямые затраты по смете в ценах 2001г. | [8 empty] | 2997 | 519 | 2 |  |  | 49.99 |  | 0.07
Итого прямые затраты по смете с учетом коэффициентов к итогам | [8 empty] | 3162 | 684 | 2 |  |  | 59.99 |  | 0.09
Накладные расходы | [8 empty] | 614
Сметная прибыль | [8 empty] | 328
Итоги по смете:
Штукатурные работы (ремонтно-строительные):
Итого Поз. 1 | [8 empty] | 146 | 89 | 1 |  |  | 8.73 |  | 0.03
Всего с учетом "Стесненные условия ОЗП=20%; ЭМ=20%; ЗПМ=20%; ТЗ=20%; ТЗМ=20%" | [8 empty] | 164 | 107 | 1 |  |  | 10.48 |  | 0.04
Накладные расходы 79% ФОТ (от 107) | [8 empty] | 85
Сметная прибыль 50% ФОТ (от 107) | [8 empty] | 54
Итого c накладными и см. прибылью | [8 empty] | 303 |  |  |  |  | 10.48 |  | 0.04
Малярные работы (ремонтно-строительные):
Итого Поз. 2 | [8 empty] | 294 | 55 | 1 |  |  | 5.55 |  | 0.03
Всего с учетом "Стесненные условия ОЗП=20%; ЭМ=20%; ЗПМ=20%; ТЗ=20%; ТЗМ=20%" | [8 empty] | 305 | 66 | 1 |  |  | 6.66 |  | 0.04
Накладные расходы 80% ФОТ (от 66) | [8 empty] | 53
Сметная прибыль 50% ФОТ (от 66) | [8 empty] | 33
Итого c накладными и см. прибылью | [8 empty] | 391 |  |  |  |  | 6.66 |  | 0.04
Стекольные, обойные и облицовочные работы (ремонтно-строительные):
Итого Поз. 3 | [8 empty] | 34 | 34 |  |  |  | 3.74
Всего с учетом "Стесненные условия ОЗП=20%; ЭМ=20%; ЗПМ=20%; ТЗ=20%; ТЗМ=20%" | [8 empty] | 41 | 41 |  |  |  | 4.49
Накладные расходы 77% ФОТ (от 41) | [8 empty] | 32
Сметная прибыль 50% ФОТ (от 41) | [8 empty] | 21
Итого c накладными и см. прибылью | [8 empty] | 94 |  |  |  |  | 4.49
Отделочные работы:
Итого Поз. 4 | [8 empty] | 2523 | 341 |  |  |  | 31.97 |  | 0.01
Всего с учетом "Стесненные условия ОЗП=20%; ЭМ=20%; ЗПМ=20%; ТЗ=20%; ТЗМ=20%" | [8 empty] | 2591 | 409 |  |  |  | 38.36 |  | 0.01
Всего с учетом "ремонтные работы ОЗП=15%; ЭМ=25%; ЗПМ=25%" | [8 empty] | 2652 | 470 |  |  |  | 38.36 |  | 0.01
Накладные расходы 105%*0,9 ФОТ (от 470) | [8 empty] | 444
Сметная прибыль 55%*0,85 ФОТ (от 470) | [8 empty] | 220
Итого c накладными и см. прибылью | [8 empty] | 3316 |  |  |  |  | 38.36 |  | 0.01
Итого | [8 empty] | 4104 |  |  |  |  | 59.99 |  | 0.09
В том числе:
Материалы | [8 empty] | 2476
Машины и механизмы | [8 empty] | 2
ФОТ | [8 empty] | 684
Накладные расходы | [8 empty] | 614
Сметная прибыль | [8 empty] | 328
Непредвиденные затраты 2% | [8 empty] | 82
Итого с непредвиденными | [8 empty] | 4186
коэфициен текущих цен 4 186 * 5,41 | [8 empty] | 22646
НДС 18% | [8 empty] | 4076
ВСЕГО по смете | [8 empty] | 26722 |  |  |  |  | 59.99 |  | 0.09
Составил
Проверил