## Дефектная ведомость
УТВЕРЖДАЮ
Начальник УпС АМС г. Владикавказ
___________________Цгоев К.Дз.
"______"__________________2010г.
ДЕФЕКТНЫЙ АКТ
Мы, нижеподписавшиеся, комиссия в составе: начальника ПТО-гл. инженер УпС АМС.
г. Влвдикавказ Дзарданов В.Ю и заведующая ДОУ № 37 Бестаева З.З, обследовали здание
детского образовательного учереждения № 37 г. Владикавказ и на месте установили, что необходимо
выполнить следующие строительно-монтажные работы
№ пп | Наименование | Ед. изм. | Кол.
1 | 2 | 3 | 4
Раздел 1. Разборка, ремонт
1 | Разборка деревянных заполнений проемов: оконных с подоконными досками | 100 м2 | 0.417
2 | Разборка деревянных заполнений проемов: дверных | 100 м2 | 0.235
3 | Разборка деревянных панелей | 100 м2 | 0.04
4 | Разборка встроеных шкафов | 100 м2 | 0.0598
5 | Ремонт штукатурки внутренних стен по камню и бетону цементно-известковым раствором, площадью отдельных мест: до 10 м2 толщиной слоя до 20 мм | 100 м2 отремонтированной поверхности | 0.25
6 | Ремонт штукатурки откосов внутри здания по камню и бетону цементно-известковым раствором: прямолинейных | 100 м2 отремонтированной поверхности | 0.139
7 | Разборка покрытий полов: из керамических плиток | 100 м2 покрытия | 0.143
8 | Разборка покрытий полов: цементных | 100 м2 покрытия | 0.143
9 | Ремонт покрытий из штучного паркета: на мастике площадью в одном месте до 1 м2 | 100 мест | 0.24
10 | Циклевка паркетных полов | 100 м2 пола | 0.802
11 | Разборка облицовки стен из плит и плиток: керамических глазурованных плиток | 100 м2 поверхности облицовки | 0.132
12 | Очистка помещений от строительного мусора | 100 т мусора | 0.07
13 | Погрузка мусора | тонна | 7
14 | Перевозка грузов автомобилями-самосвалами грузоподъемностью 10 т работающих вне карьера: расстояние перевозки 10 км; нормативное время пробега 1,052 час; класс груза 1 | 1 тонна | 7
15 | Работа на отвале | 1000 м3 грунта | 0.005
Раздел 2. Внутренняя отделка
16 | Гладкая облицовка стен на клее из сухих смесей: по кирпичу и бетону | 100 м2 поверхности облицовки | 0.692
17 | Плитки керамические | м2 | 69.2
18 | Сплошное выравнивание поверхностей (однослойная штукатурка) из сухих растворных смесей толщиной до 10 мм: стен | 100 м2 оштукатуриваемой поверхности | 2.435
19 | Третья шпатлевка стен при высококачественной окраске по штукатурке | 100 м2 окрашиваемой поверхности | 2.435
20 | Окраска стен поливинилацетатными водоэмульсионными составами высококачественная по штукатурке | 100 м2 окрашиваемой поверхности | 2.435
21 | Установка галтелей | 100 м деталей | 0.73
22 | Устройство перегородок в жилых зданиях на однорядном металлическом каркасе с двухсторонней обшивкой гипсокартонными листами или гипсоволокнистыми плитами: в один слой с изоляцией | 100 м2 перегородок (за вычетом проемов) | 0.054
23 | Сплошное выравнивание внутренних поверхностей (однослойное оштукатуривание)из сухих растворных смесей толщиной до 10 мм: потолков | 100 м2 оштукатуриваемой поверхности | 0.945
24 | Третья шпатлевка потолков при высококачественной окраске по штукатурке | 100 м2 окрашиваемой поверхности | 0.945
25 | Окраска потолков поливинилацетатными водоэмульсионными составами высококачественная по штукатурке | 100 м2 окрашиваемой поверхности | 0.945
26 | Установка перегородок из ПВХ | 100 м2 проемов | 0,163 0,091+0,072
Раздел 3. Полы
27 | Устройство подстилающих слоев: песчаных | 1 м3 подстилающего слоя | 0.72
28 | Устройство стяжек: цементных толщиной 20 мм | 100 м2 стяжки | 0.143
29 | Устройство стяжек: цементных толщиной 20 мм | 100 м2 стяжки | 0,572 0,143*4
30 | Устройство гидроизоляции из полиэтиленовой пленки на бутилкаучуковом клее с защитой рубероидом,: первый слой | 100 м2 изолируемой поверхности | 0.143
31 | Устройство гидроизоляции из полиэтиленовой пленки на бутилкаучуковом клее с защитой рубероидом,: последующий слой | 100 м2 изолируемой поверхности | 0.143
32 | Устройство покрытий на цементном растворе из плиток: керамических для полов одноцветных с красителем | 100 м2 покрытия | 0.143
33 | Огрунтовка полов лаком | 100 м2 отделываемой поверхности | 0.802
34 | Покрытие полов лаком по огрунтованной или окрашенной поверхности: за 2 раза | 100 м2 отделываемой поверхности | 0.802
Раздел 4. Проемы
окна
35 | Установка в жилых и общественных зданиях оконных блоков из ПВХ профилей: глухих с площадью проема более 2 м2 | 100 м2 проемов | 0.417
36 | Установка подоконных досок из ПВХ: в каменных стенах толщиной до 0,51 м | 100 п. м | 0.133
37 | Устройство отливов из листовой оцинкованной стали | 100 м2 покрытия | 0,01995 13,3*0,15/100
Двери
38 | Установка встроенных шкафов | 100 м2 проемов | 0.0966
39 | Установка блоков в наружных и внутренних дверных проемах: в каменных стенах, площадь проема до 3 м2 | 100 м2 проемов | 0.0378
40 | Установка блоков в наружных и внутренних дверных проемах: в перегородках и деревянных нерубленых стенах, площадь проема до 3 м2 | 100 м2 проемов | 0.1062
41 | В Часть II «Строительные конструкции и изделия» внесены следующие ресурсы: Блоки дверные внутренние однопольные глухие шлифованные, из массива сосны, тонированные | м2 | 14.4
42 | Скобяные изделия для блоков входных дверей в: помещение однопольных | компл. | 7
43 | Замок | шт. | 7
Раздел 5. Кровля
44 | Установка стропил | 1 м3 древесины | 16.01
45 | Устройство обрешетки | 100 м2 покрытия | 6.4
46 | Огнезащитное покрытие деревянных конструкций мансард и элементов кровли составом "Файрекс-200" | 100 м2 | 6.4
47 | Установка антиконденсантной пленки "Ютакон" | 100 м2 | 6.4
48 | Установка анкерных болтов: в готовые гнезда с заделкой длиной до 1 м | 1 т | 0.076
49 | Установка скруток | 1 т | 0.019
50 | Устройство подстилающих слоев: песчаных | 1 м3 подстилающего слоя | 27.9
51 | Монтаж кровельного покрытия: из профилированного листа при высоте здания до 25 м | 100 м2 покрытия | 6.4
52 | Устройство слуховых окон | 1 слуховое окно | 2
53 | Устройство желобов подвесных | 100 м желобов | 1.1
54 | Ограждение кровель перилами | 100 м ограждения | 1.1
55 | Устройство обделок на фасадах (наружные подоконники, пояски, балконы и др.) включая водосточные трубы с изготовлением элементов труб | 100 м2 фасада (без вычета проемов) | 7.7
56 | Монтаж стремянок | 1 т конструкций | 0.053
57 | Масляная окраска металлических поверхностей решеток, переплетов, труб диаметром менее 50 мм и т.п., количество окрасок 2 | 100 м2 окрашиваемой поверхности | 1.12