## Дефектная ведомость
1 | 2 | 3 | 4
Водопровод
Раздел 1. Разборка
1 | Разборка трубопроводов из водогазопроводных труб диаметром: до 32 мм | 100 м трубопроводов | 0.36
2 | Смена смесителей: с душевой сеткой | 100 шт. | 0.1
Раздел 2. Водопровод
4 | Трубы полипропиленовые РР-R PN-10 Дн=15х1,9 мм | м | 16,182 18*0,899
5 | Трубы полипропиленовые РР-R армированные Дн=15х1,9 мм | м | 16,182 18*0,899
6 | Фитинги полипропиленовые РР-R PN-10 Дн=20х1,9 мм | м | 12
7 | Гидравлическое испытание трубопроводов систем отопления, водопровода и горячего водоснабжения диаметром: до 50 мм | 100 м трубопровода | 0.36
9 | Счетчики воды ВСХ-20 | шт | 1