## Дефектная ведомость
1 | 2 | 3 | 4
Отопление
Раздел 1. Разборка
1 | Разборка трубопроводов из водогазопроводных труб в зданиях и сооружениях: на резьбе диаметром до 32 мм | 100 м трубопроводов | 3,656 3,48+0,176
2 | Пробивка в кирпичных стенах борозд площадью сечения: до 20 см2 | 100 м борозд | 0.15
3 | Демонтаж: конвекторов | 100 экм | 0.77
Раздел 2. Отопление
5 | Трубы полипропиленовые РР-R армированные Дн=20х1,9 мм | м | 15,8224 17,6*0,899
6 | Фитинги полипропиленовые РР-R PN-10 Дн=20х1,9 мм | м | 8
8 | Трубы полипропиленовые РР-R PN-10 Дн=25х2,3 мм | м | 326,424 348*0,938
9 | Фитинги полипропиленовые Дн=25х2,3 мм | м | 215
10 | Гидравлическое испытание трубопроводов систем отопления, водопровода и горячего водоснабжения диаметром: до 50 мм | 100 м трубопровода | 3,656 0,176+3,48
12 | Радиаторы биметаллические РБС 300 410/5,19 | сек. | 136
13 | Установка кранов воздушных | 1 компл. | 22
14 | Установка манометров: с трехходовым краном | 1 компл. | 1
16 | Фильтры для очистки водв диам.25мм | шт | 1
17 | Пробивка в бетонных конструкциях полов и стен борозд площадью сечения: до 20 см2 | 100 м борозд | 0.1
19 | Кран шаровой ,диам.20мм | шт | 5