## Дефектная ведомость
1 | 2 | 3 | 4
Водопровод
Раздел 1. Разборка
1 | Разборка трубопроводов из водогазопроводных труб диаметром: до 32 мм | 100 м трубопроводов | 0,4 0,24+0,16
2 | Пробивка в кирпичных стенах борозд площадью сечения: до 20 см2 | 100 м борозд | 0.15
Раздел 2. Водопровод
4 | Трубы полипропиленовые РР-R PN-10 Дн=15х1,9 мм | м | 24
5 | Фитинги полипропиленовые РР-R PN-10 Дн=15х1,9 мм | м | 17
7 | Трубы полипропиленовые РР-R PN-10 Дн=25х2,3 мм | м | 16
8 | Фитинги полипропиленовые Дн=25х2,3 мм | м | 13
8.1 | Гидравлическое испытание трубопроводов систем отопления, водопровода и горячего водоснабжения диаметром: до 50 мм | 100 м трубопровода | 0,4 0,24+0,16
9 | Крепления стальные для труб диам.25 мм | шт | 13
10 | Крепления стальные для труб диам.15 мм | шт | 17
12 | Кран полипропиленовый диам.15 мм | шт | 6
13 | Кран полипропиленовый диам.25 мм | шт | 5
15 | Кран полипропиленовый диам.32 мм | шт | 1
17 | Счетчики воды ВСХ-25 | шт | 1
19 | Фильтры для очистки водв диам.25мм | шт | 1
20 | Подводка гибкая L=0,6 | шт | 6
25 | Пробивка в бетонных конструкциях полов и стен борозд площадью сечения: до 20 см2 | 100 м борозд | 0.19