## Дефектная ведомость
1 | 2 | 3 | 4
Электроосвещение
Раздел 1. Разборка
1 | Демонтаж: скрытой электропроводки | 100 м | 1.5
2 | Демонтаж: выключателей, розеток | 100 шт. | 0,22 0,14+0,08
3 | Демонтаж: светильников с лампами накаливания | 100 шт. | 0.08
Раздел 2. Электроосвещение
5 | Светильник типа OPL/S 236 c ЭПРА 1462,9/4,59/1,18 | шт | 10
6 | Блок аварийного питания 2881,2/4,59 | шт | 5
8 | Светильник типа C360/132 834,66/4,2 | шт | 4
9 | Лампы люминесцентные ЛБ-36 | шт. | 20
10 | Лампа люминесцентная компактная 32В 134:5.23=12.83 | шт | 4
11 | Розетка штепсельная: утопленного типа при скрытой проводке | 100 шт. | 0.14
12 | Розетка скрытой проводки с заземлением | шт. | 14
14 | Выключатель одноклавишный для скрытой проводки | шт. | 8
16 | Выключатель герметическии | шт | 3
17 | Коробка КУВ-1 МУЗ | шт | 3
19 | Кабель марки ВВГнгLS-2Х1.5мм2 | 1000м | 0.03
20 | Кабель марки ВВГнгLS-3Х1.5мм2 | 1000м | 0.105
21 | Кабель марки ВВГнгLS-3Х2.5мм2 | 1000м | 0.015
22 | Металлические конструкции | т | 0.003
23 | Пробивка в кирпичных стенах борозд площадью сечения: до 20 см2 | 100 м борозд | 0.25
Комиссия:
Начальник ПТО-Главный инженер Дзарданов В.Ю.
УпС АМС г. Владикавказ
Заведующая ДОУ № 98 Романова З.Д.