## Дефектная ведомость
1 | 2 | 3 | 4
Отопление
Раздел 1. Разборка
1 | Разборка трубопроводов из водогазопроводных труб диаметром: до 32 мм | 100 м трубопроводов | 0.52
2 | Пробивка в кирпичных стенах борозд площадью сечения: до 20 см2 | 100 м борозд | 0.17
2.1 | Демонтаж: радиаторов весом до 80 кг | 100 шт. | 0.06
Раздел 2. Отопление
4 | Трубы полипропиленовые РР-R PN-10 Дн=20х3 мм | м | 52
5 | Фитинги полипропиленовые РР-R PN-10 Дн=15х1,9 мм | м | 37
6 | Гидравлическое испытание трубопроводов систем отопления, водопровода и горячего водоснабжения диаметром: до 50 мм | 100 м трубопровода | 0.52
8 | Вентили проходные муфтовые: 15КЧ18Р для воды, давлением 1,6 МПа (16 кгс/см2), диаметром 40 мм | шт. | 3
9 | Крепления стальные для труб диам.20 мм | шт | 37
10 | Установка радиаторов: чугунных | 100 квт радиаторов и конвекторов | 0.07
15.1 | Установка кранов воздушных | 1 компл. | 4
15.2 | Установка манометров: с трехходовым краном | 1 компл. | 1
19 | Фильтры для очистки водв диам.25мм | шт | 1
25 | Пробивка в бетонных конструкциях полов и стен борозд площадью сечения: до 20 см2 | 100 м борозд | 0.19