## Локальная смета
| СОГЛАСОВАНО: | [11 empty] | УТВЕРЖДАЮ:
| _____________________________ | [11 empty] | __________________________
| " _____ " ________________ 200_ г. | [11 empty] | "____" ______________200_ г.
АМС
(наименование стройки)
ЛОКАЛЬНЫЙ СМЕТНЫЙ РАСЧЕТ №
(локальная смета)
|  | на | Ремонт помещений кабинета № 520 и приемная
(наименование работ и затрат, наименование объекта)
Основание:
|  |  | Сметная стоимость ___________________________________________________________ | [5 empty] | ___________________________102477,1 |  | руб.
|  |  | строительных работ ___________________________________________________________ | [5 empty] | ___________________________________________________________19848 |  | руб.
|  |  | монтажных работ ___________________________________________________________ | [5 empty] | ___________________________________________________________3249 |  | руб.
|  |  | Средства на оплату труда ___________________________________________________________ | [5 empty] | ___________________________4904 |  | руб.
|  |  | Сметная трудоемкость ___________________________________________________________ | [5 empty] | ___________________________________________________________449 |  | чел.час
|  |  | Составлен(а) в текущих (прогнозных) ценах по состоянию на _______200_ г. | [6 empty] | 2-й кв | 2007г
№ пп | Обоснование | Наименование | Ед. изм. | Кол. | Стоимость единицы, руб. |  |  |  | Общая стоимость, руб. |  |  |  | Т/з осн. раб.на ед. | Т/з осн. раб. Всего | Т/з мех. на ед. | Т/з мех. Всего
[5 empty] | Всего | В том числе |  |  | Всего | В том числе
[6 empty] | Осн.З/п | Эк.Маш | З/пМех |  | Осн.З/п | Эк.Маш | З/пМех
1 | 2 | 3 | 4 | 5 | 6 | 7 | 8 | 9 | 10 | 11 | 12 | 13 | 14 | 15 | 16 | 17
Раздел 1. Новый Раздел
1 | ТЕРр62-41-02 | Очистка вручную поверхности стен и потолков | 100 м2 расчищенной поверхности | 1.15 | 232.05 | 232.05 |  |  | 267 | 267 |  |  | 25.87 | 29.75
2 | ТЕРр56-09-02 | Демонтаж дверных коробок в каменных стенах с: выломкой четвертей в кладке | 100 коробок | 0.01 | 4877.34 | 4140.82 | 736.52 | 45.93 | 49 | 42 | 7 |  | 449.6 | 4.5 | 3.97 | 0.04
3 | ТЕР10-01-039-01 | Установка блоков в наружных и внутренних дверных проемах: в каменных стенах площадью проема до 3 м2 | 100 м2 проемов | 0.019 | 4995.74 | 1101.2 | 1299.45 | 176.27 | 95 | 21 | 25 | 3 | 104.28 | 1.98 | 13.34 | 0.25
4 | счет поставщ | дверной блок | шт | 1 | 976.5 |  |  |  | 977
5 | счет поставщ | скобяные изделия | к-т | 1 | 156 |  |  |  | 156
6 | счет поставщ. | наличник | мп | 5.4 | 13.6 |  |  |  | 73
7 | ТЕР13-03-005-01 | Шпатлевка поверхностей стен и потолков | 100 м2 шпатлюемой поверхности | 1.34 | 2081.18 | 631.85 | 102.86 | 33.53 | 2789 | 847 | 138 | 45 | 53.82 | 72.12 | 3.66 | 4.9
8 | ТЕР15-04-005-03 | Окраска поливинилацетатными водоэмульсионными составами улучшенная: по штукатурке стен | 100 м2 окрашиваемой поверхности | 1.15 | 1791.59 | 442.73 | 11.54 | 0.24 | 2060 | 509 | 13 |  | 42.9 | 49.34 | 0.17 | 0.2
9 | ТЕР15-04-005-04 | Окраска поливинилацетатными водоэмульсионными составами улучшенная: по штукатурке потолков | 100 м2 окрашиваемой поверхности | 0.38 | 2029.02 | 556.25 | 12.28 | 0.24 | 771 | 211 | 5 |  | 53.9 | 20.48 | 0.18 | 0.07
10 | ТЕРр61-02-01 | Ремонт штукатурки внутренних стен по камню известковым раствором площадью отдельных мест до 1 м2: толщиной слоя до 20 мм | 100 м2 отремонтированной поверхности | 0.075 | 3396.54 | 2067.25 | 14.34 | 8.05 | 255 | 155 | 1 | 1 | 203.07 | 15.23 | 0.67 | 0.05
13 | ТЕРр62-11-05 | Покрытие паркетных полов лаком | 100 м2 окрашиваемой поверхности | 0.38 | 1219.56 | 451.9 | 6.58 | 1.2 | 463 | 172 | 3 |  | 45.6 | 17.33 | 0.16 | 0.06
17 | ТЕРр62-11-05 | Окраска плинтусов лаком | 100 м2 окрашиваемой поверхности | 0.036 | 1219.56 | 451.9 | 6.58 | 1.2 | 44 | 16 |  |  | 45.6 | 1.64 | 0.16 | 0.01
18 | ТЕРр67-04-05 | Демонтаж осветительных приборов: светильников для люминесцентных ламп | 100 шт. | 0.08 | 166.48 | 164.77 | 1.71 | 0.96 | 13 | 13 |  |  | 17.89 | 1.43 | 0.08 | 0.01
19 | ТЕРм08-03-593-01 | Светильник для ламп накаливания с подвеской на крюк для помещений с: нормальными условиями среды | 100 шт. | 0.02 | 3297.79 | 549.48 | 1421.88 | 566.86 | 66 | 11 | 28 | 11 | 48.2 | 0.96 | 42.6 | 0.85
20 | счет пост. | светильник | шт | 2 | 192.8 |  |  |  | 386
21 | ТЕР46-03-011-01 | Пробивка в кирпичных стенах борозд площадью сечения: до 20 см2 | 100 м борозд | 0.4 | 877 | 165.16 | 711.84 | 46.97 | 351 | 66 | 285 | 19 | 15.64 | 6.26 | 4.06 | 1.62
22 | ТЕРм08-02-403-03 | Провода групповых осветительных сетей. Провод в защитной оболочке или кабель двух-трехжильные: под штукатурку по стенам или в бороздах | 100 м | 0.6 | 1046.76 | 399.97 | 176.72 | 69.97 | 628 | 240 | 106 | 42 | 37 | 22.2 | 5.27 | 3.16
23 | счет пост. | провод электр. ПВС 3х1,5 |  | 60 | 5.9 |  |  |  | 354
24 | ТЕРр67-09-01 | Смена выключателей | 100 шт. | 0.02 | 901.36 | 251.36 |  |  | 18 | 5 |  |  | 24.1 | 0.48
24.1 | ТЕРм08-03-593-19 | Светильники для ламп накаливания в подвесных потолках | 100 шт. | 0.06 | 9251.57 | 1345.2 | 1146.93 | 432.47 | 555 | 81 | 69 | 26 | 118 | 7.08 | 32.7 | 1.96
24.2 | счет поставщ | светильники точечные | шт | 6 | 13.6 |  |  |  | 82
25 | ТЕРр67-09-02 | Смена розеток | 100 шт. | 0.07 | 868.36 | 251.36 |  |  | 61 | 18 |  |  | 24.1 | 1.69
26 | счет поставщ. | разница в стоимости розеток и выключателя | шт | 9 | 7.2 |  |  |  | 65
27 | тер 10-04-001-01 к-0,5 | Разборка перегородок из ДСП | 100м2 | 0.065 | 830.1 |  |  |  | 54
28 | ТЕР15-01-047-08 | Облицовка потолков гипсокартонными или гипсоволокнистыми листами: по деревянному каркасу с относом 5 см, с установкой нащельников | 100 м2 поверхности облицовки | 0.19 | 12557.21 | 6161 | 188.6 | 3.84 | 2386 | 1171 | 36 | 1 | 590.7 | 112.23 | 2.42 | 0.46
29 | счет поставщика | плиты ГКЛ | м2 | 20.1 | 23 |  |  |  | 462
30 | ТЕР15-03-005-01 | Установка цементных деталей погонных орнаментированных плоских, выпуклых и рельефных простого или сложного рисунка порезки, пояса, фризы, капли и т.п. высотой: до 100 мм | 100 м деталей | 0.19 | 4692.99 | 448.63 | 16.54 | 2.26 | 892 | 85 | 3 |  | 44.07 | 8.37 | 0.19 | 0.04
31 | ТЕР15-02-025-01 | Обработка швов сухой штукатурки постановкой раскладок | 100 м2 отделываемой поверхности | 0.19 | 828.52 | 52.62 | 1.91 | 0.24 | 157 | 10 |  |  | 5.77 | 1.1 | 0.04 | 0.01
Итого прямые затраты по смете в ценах 2001г. | [8 empty] | 14529 | 3940 | 719 | 148 |  | 374.17 |  | 13.69
Итого прямые затраты по смете с учетом коэффициентов к итогам | [8 empty] | 15459 | 4726 | 863 | 178 |  | 449 |  | 16.42
Накладные расходы | [8 empty] | 4743
Сметная прибыль | [8 empty] | 2895
Итоги по смете:
Итого Строительные работы | [8 empty] | 19848 |  |  |  |  | 408.39 |  | 9.25
Итого Монтажные работы | [8 empty] | 3249 |  |  |  |  | 40.61 |  | 7.17
Итого | [8 empty] | 23097 |  |  |  |  | 449 |  | 16.42
В том числе:
Материалы | [8 empty] | 9870
Машины и механизмы | [8 empty] | 863
ФОТ | [8 empty] | 4904
Накладные расходы | [8 empty] | 4743
Сметная прибыль | [8 empty] | 2895
коэфициент удорожания 23 097 * 3,76 | [8 empty] | 86845
НДС 18% | [8 empty] | 15632.1
ВСЕГО по смете | [8 empty] | 102477.1 |  |  |  |  | 449 |  | 16.42
Составил
Проверил