## Локальная смета
| СОГЛАСОВАНО: | [11 empty] | УТВЕРЖДАЮ:
| _____________________________ | [11 empty] | __________________________
| " _____ " ________________ 200_ г. | [11 empty] | "____" ______________200_ г.
АМС
(наименование стройки)
ЛОКАЛЬНЫЙ СМЕТНЫЙ РАСЧЕТ №
(локальная смета)
|  | на | Ремонт помещений кабинета № 522 АМС г.Владикавказ
(наименование работ и затрат, наименование объекта)
Основание:
|  |  | Сметная стоимость ___________________________________________________________ | [5 empty] | ___________________________22923,97 |  | руб.
|  |  | строительных работ ___________________________________________________________ | [5 empty] | ___________________________________________________________4686,76 |  | руб.
|  |  | монтажных работ ___________________________________________________________ | [5 empty] | ___________________________________________________________635,73 |  | руб.
|  |  | Средства на оплату труда ___________________________________________________________ | [5 empty] | ___________________________1210,96 |  | руб.
|  |  | Сметная трудоемкость ___________________________________________________________ | [5 empty] | ___________________________________________________________111,85 |  | чел.час
|  |  | Составлен(а) в текущих (прогнозных) ценах по состоянию на _______200_ г. | [6 empty] | 2-й кв. | 2007г
№ пп | Обоснование | Наименование | Ед. изм. | Кол. | Стоимость единицы, руб. |  |  |  | Общая стоимость, руб. |  |  |  | Т/з осн. раб.на ед. | Т/з осн. раб. Всего | Т/з мех. на ед. | Т/з мех. Всего
[5 empty] | Всего | В том числе |  |  | Всего | В том числе
[6 empty] | Осн.З/п | Эк.Маш | З/пМех |  | Осн.З/п | Эк.Маш | З/пМех
1 | 2 | 3 | 4 | 5 | 6 | 7 | 8 | 9 | 10 | 11 | 12 | 13 | 14 | 15 | 16 | 17
Раздел 1. Новый Раздел
1 | ТЕРр62-41-02 | Очистка вручную поверхности стен и потолков | 100 м2 расчищенной поверхности | 0.51 | 232.05 | 232.05 |  |  | 118.35 | 118.35 |  |  | 25.87 | 13.19
2 | ТЕР13-03-005-01 | Шпатлевка поверхностей стен и потолков | 100 м2 шпатлюемой поверхности | 0.51 | 2081.18 | 631.85 | 102.86 | 33.53 | 1061.4 | 322.24 | 52.46 | 17.1 | 53.82 | 27.45 | 3.66 | 1.87
3 | ТЕР15-04-005-03 | Окраска поливинилацетатными водоэмульсионными составами улучшенная: по штукатурке стен | 100 м2 окрашиваемой поверхности | 0.39 | 1791.59 | 442.73 | 11.54 | 0.24 | 698.72 | 172.66 | 4.5 | 0.09 | 42.9 | 16.73 | 0.17 | 0.07
4 | ТЕР15-04-005-04 | Окраска поливинилацетатными водоэмульсионными составами улучшенная: по штукатурке потолков | 100 м2 окрашиваемой поверхности | 0.119 | 2029.02 | 556.25 | 12.28 | 0.24 | 241.45 | 66.19 | 1.46 | 0.03 | 53.9 | 6.41 | 0.18 | 0.02
5 | ТЕРр57-06-06 | Циклевка паркетных полов | 100 м2 пола | 0.119 | 2178.77 | 357.08 | 49.32 |  | 259.27 | 42.49 | 5.87 |  | 36.4 | 4.33
6 | ТЕРр62-06-04 | Грунтовка полов паркетных | 100 м2 окрашиваемой поверхности | 0.119 | 1039.45 | 352.5 | 5.1 | 1.2 | 123.69 | 41.95 | 0.61 | 0.14 | 35.57 | 4.23 | 0.14 | 0.02
7 | ТЕРр62-11-05 | Покрытие полов паркетных лаком | 100 м2 окрашиваемой поверхности | 0.119 | 1219.56 | 451.9 | 6.58 | 1.2 | 145.13 | 53.78 | 0.78 | 0.14 | 45.6 | 5.43 | 0.16 | 0.02
8 | ТЕРр57-03-01 | Разборка плинтусов: деревянных и из пластмассовых материалов | 100 м плинтусов | 0.12 | 33.82 | 33.82 |  |  | 4.06 | 4.06 |  |  | 3.77 | 0.45
9 | ТЕР11-01-039-01 | Устройство плинтусов: деревянных | 100 м плинтусов | 0.12 | 530.2 | 75.05 | 5.92 |  | 63.62 | 9.01 | 0.71 |  | 7.65 | 0.92 | 0.08 | 0.01
10 | счет поставщ. | разница в стоимости плинтусов | мп | 0.12 | 5.36 |  |  |  | 0.64
11 | ТЕРр62-11-05 | Окраска плинтусов лаком | 100 м2 окрашиваемой поверхности | 0.12 | 1219.56 | 451.9 | 6.58 | 1.2 | 146.35 | 54.23 | 0.79 | 0.14 | 45.6 | 5.47 | 0.16 | 0.02
12 | ТЕРм08-02-403-03 | Провода групповых осветительных сетей. Провод в защитной оболочке или кабель двух-трехжильные: под штукатурку по стенам или в бороздах | 100 м | 0.2 | 1046.76 | 399.97 | 176.72 | 69.97 | 209.35 | 79.99 | 35.34 | 13.99 | 37 | 7.4 | 5.27 | 1.05
13 | счет поставщ | провод электр. ПВС 3х1,5 | мп | 20 | 5.9 |  |  |  | 118
14 | ТЕРр67-09-01 | Смена выключателей | 100 шт. | 0.01 | 901.36 | 251.36 |  |  | 9.01 | 2.51 |  |  | 24.1 | 0.24
15 | ТЕРр67-09-02 | Смена розеток | 100 шт. | 0.04 | 868.36 | 251.36 |  |  | 34.73 | 10.05 |  |  | 24.1 | 0.96
16 | счет поставщ. | разница в стоимости розеток и выключателей | шт | 5 | 7.2 |  |  |  | 36
Итого прямые затраты по смете в ценах 2001г. | [8 empty] | 3269.77 | 977.51 | 102.52 | 31.63 |  | 93.21 |  | 3.08
Итого прямые затраты по смете с учетом коэффициентов к итогам | [8 empty] | 3485.77 | 1173.01 | 123.02 | 37.95 |  | 111.85 |  | 3.69
Накладные расходы | [8 empty] | 1103.51
Сметная прибыль | [8 empty] | 733.21
Итоги по смете:
Итого Строительные работы | [8 empty] | 4686.76 |  |  |  |  | 101.53 |  | 2.43
Итого Монтажные работы | [8 empty] | 635.73 |  |  |  |  | 10.32 |  | 1.26
Итого | [8 empty] | 5322.49 |  |  |  |  | 111.85 |  | 3.69
В том числе:
Материалы | [8 empty] | 2189.74
Машины и механизмы | [8 empty] | 123.02
ФОТ | [8 empty] | 1210.96
Накладные расходы | [8 empty] | 1103.51
Сметная прибыль | [8 empty] | 733.21
коэфициент удорожания 5 322,49 * 3,65 | [8 empty] | 19427.09
НДС 18% | [8 empty] | 3496.88
ВСЕГО по смете | [8 empty] | 22923.97 |  |  |  |  | 111.85 |  | 3.69
Составил
Проверил