## Локальная смета
| СОГЛАСОВАНО: | [11 empty] | УТВЕРЖДАЮ:
| _____________________________ | [11 empty] | __________________________
| " _____ " ________________ 200_ г. | [11 empty] | "____" ______________200_ г.
АМС
(наименование стройки)
ЛОКАЛЬНЫЙ СМЕТНЫЙ РАСЧЕТ №
(локальная смета)
|  | на | Дополнительные работы по ремонту комнаты для сторожей АМС г.Владикавказ
(наименование работ и затрат, наименование объекта)
Основание:
|  |  | Сметная стоимость строительных работ ___________________________________________________________ | [5 empty] | ___________________________50753 |  | руб.
|  |  | Средства на оплату труда ___________________________________________________________ | [5 empty] | ___________________________1766 |  | руб.
|  |  | Сметная трудоемкость ___________________________________________________________ | [5 empty] | ___________________________________________________________167,6 |  | чел.час
|  |  | Составлен(а) в текущих (прогнозных) ценах по состоянию на _______200_ г. | [6 empty] | 3-й кв. | 2007г
№ пп | Обоснование | Наименование | Ед. изм. | Кол. | Стоимость единицы, руб. |  |  |  | Общая стоимость, руб. |  |  |  | Т/з осн. раб.на ед. | Т/з осн. раб. Всего | Т/з мех. на ед. | Т/з мех. Всего
[5 empty] | Всего | В том числе |  |  | Всего | В том числе
[6 empty] | Осн.З/п | Эк.Маш | З/пМех |  | Осн.З/п | Эк.Маш | З/пМех
1 | 2 | 3 | 4 | 5 | 6 | 7 | 8 | 9 | 10 | 11 | 12 | 13 | 14 | 15 | 16 | 17
Раздел 1. Новый Раздел
1 | ТЕРр51-02-04 | Разработка грунта при подводке, смене или усилении фундаментов: грунт III-IV группы без крепления | 100 м3 грунта | 0.024 | 4833.23 | 4832.49 | 0.74 |  | 116 | 116 |  |  | 524.7 | 12.59 | 0.01
2 | ТЕРр52-02-01 | Усиление фундаментов бетоном | 100 м3 фундамента | 0.024 | 6107.06 | 5594.37 | 375.79 |  | 147 | 134 | 9 |  | 505.82 | 12.14 | 0.48 | 0.01
3 | ТЕР11-01-002-04 | Устройство подстилающих слоев: щебеночных | 1 м3 подстилающего слоя | 6.5 | 464.83 | 37.97 | 59.17 | 6.36 | 3021 | 247 | 385 | 41 | 3.73 | 24.25 | 0.55 | 3.58
4 | ТЕР11-01-011-01 | Устройство стяжек: цементных толщиной 20 мм | 100 м2 стяжки | 0.12 | 1712.98 | 360.33 | 31.82 | 15.25 | 206 | 43 | 4 | 2 | 39.51 | 4.74 | 1.27 | 0.15
5 | ТЕРр57-02-09 | Разборка покрытий полов: дощатых | 100 м2 покрытий | 0.12 | 361.96 | 343.55 | 18.41 | 10.33 | 43 | 41 | 2 | 1 | 38.3 | 4.6 | 0.86 | 0.1
6 | ТЕРр57-01-02 | Разборка оснований покрытия полов: лаг из досок и брусков | 100 м2 основания | 0.12 | 68.8 | 68.8 |  |  | 8 | 8 |  |  | 7.67 | 0.92
7 | ТЕРр57-04-05 | Смена дощатых полов с добавлением новых досок до: 50 % | 100 м2 | 0.12 | 5585 | 1432.26 | 119.91 | 22.82 | 670 | 172 | 14 | 3 | 146 | 17.52 | 2.8 | 0.34
8 | ТЕРр57-11-03 | Устройство оснований под покрытие пола из древесно-волокнистых плит: на мастике в 1 слой площадью до 20 м2 | 100 м2 основания | 0.12 | 2935.57 | 286.65 | 11.67 | 1.56 | 352 | 34 | 1 |  | 30.56 | 3.67 | 0.25 | 0.03
9 | ТЕР11-01-036-03 | Устройство покрытий из линолеума насухо: из готовых ковров на комнату | 100 м2 покрытия | 0.12 | 8273.25 | 164.26 | 42.83 | 4.08 | 993 | 20 | 5 |  | 17.2 | 2.06 | 0.82 | 0.1
10 | ТЕР11-01-039-01 | Устройство плинтусов: деревянных | 100 м плинтусов | 0.1 | 530.2 | 75.05 | 5.92 |  | 53 | 8 | 1 |  | 7.65 | 0.77 | 0.08 | 0.01
11 | ТЕРр56-09-02 | Демонтаж дверных коробок в каменных стенах с: выломкой четвертей в кладке | 100 коробок | 0.018 | 4877.34 | 4140.82 | 736.52 | 45.93 | 88 | 75 | 13 | 1 | 449.6 | 8.09 | 3.97 | 0.07
12 | ТЕР10-01-039-01 | Установка блоков в наружных и внутренних дверных проемах: в каменных стенах площадью проема до 3 м2 | 100 м2 проемов | 0.18 | 4995.74 | 1101.2 | 1299.45 | 176.27 | 899 | 198 | 234 | 32 | 104.28 | 18.77 | 13.34 | 2.4
13 | счет поставщ. | дверной блок | шт | 1 | 972 |  |  |  | 972
14 | счет поставщ | скобяные изделия | к-т | 1 | 156 |  |  |  | 156
15 | ТЕРр61-11-01 | Ремонт штукатурки гладких фасадов по камню и бетону с лестниц цементно-известковым раствором площадью отдельных мест: до 5 м2 толщиной слоя до 20 мм | 100 м2 отремонтированной поверхности | 0.06 | 3815.78 | 2471.5 |  |  | 229 | 148 |  |  | 245.92 | 14.76
16 | ТЕР46-02-009-02 | Отбивка штукатурки с поверхностей: цоколя | 100 м2 | 0.055 | 204.7 | 204.7 |  |  | 11 | 11 |  |  | 22.82 | 1.26
17 | ТЕРр61-11-01 | Ремонт штукатурки цоколя по камню и бетону с лестниц цементно-известковым раствором площадью отдельных мест: до 5 м2 толщиной слоя до 20 мм | 100 м2 отремонтированной поверхности | 0.055 | 3815.78 | 2471.5 |  |  | 210 | 136 |  |  | 245.92 | 13.53
Итого прямые затраты по смете в ценах 2001г. | [8 empty] | 8174 | 1391 | 668 | 80 |  | 139.67 |  | 6.79
Итого прямые затраты по смете с учетом коэффициентов к итогам | [8 empty] | 8587 | 1670 | 802 | 96 |  | 167.6 |  | 8.14
Накладные расходы | [8 empty] | 1721
Сметная прибыль | [8 empty] | 1131
Итоги по смете:
Земляные работы, выполняемые ручным способом (ремонтно-строительные) | [8 empty] | 306 |  |  |  |  | 15.11
Фундаменты (ремонтно-строительные) | [8 empty] | 447 |  |  |  |  | 14.57 |  | 0.01
Полы | [8 empty] | 5276 |  |  |  |  | 38.18 |  | 4.61
Полы (ремонтно-строительные) | [8 empty] | 1587 |  |  |  |  | 32.05 |  | 0.56
Проемы (ремонтно-строительные) | [8 empty] | 237 |  |  |  |  | 9.71 |  | 0.08
Деревянные конструкции | [8 empty] | 2614 |  |  |  |  | 22.52 |  | 2.88
Штукатурные работы (ремонтно-строительные) | [8 empty] | 936 |  |  |  |  | 33.95
Работы по реконструкции зданий и сооружений (усиление и замена существующих конструкций, разборка и возведение отдельных конструктивных элементов) | [8 empty] | 36 |  |  |  |  | 1.51
Итого | [8 empty] | 11439 |  |  |  |  | 167.6 |  | 8.14
В том числе:
Материалы | [8 empty] | 6115
Машины и механизмы | [8 empty] | 802
ФОТ | [8 empty] | 1766
Накладные расходы | [8 empty] | 1721
Сметная прибыль | [8 empty] | 1131
коэфициент удорожания 11 439 * 3,76 | [8 empty] | 43011
НДС 18% | [8 empty] | 7742
ВСЕГО по смете | [8 empty] | 50753 |  |  |  |  | 167.6 |  | 8.14
Составил
Проверил