## Локальная смета
| СОГЛАСОВАНО: | [11 empty] | УТВЕРЖДАЮ:
| _____________________________ | [11 empty] | __________________________
| " _____ " ________________ 200_ г. | [11 empty] | "____" ______________200_ г.
АМС
(наименование стройки)
ЛОКАЛЬНЫЙ СМЕТНЫЙ РАСЧЕТ №
(локальная смета)
|  | на | Облицовка откосов и устройство полов из мраморных плиток коридора 1-го этажа АМС
(наименование работ и затрат, наименование объекта)
Основание:
|  |  | Сметная стоимость строительных работ ___________________________________________________________ | [5 empty] | ___________________________14221 |  | руб.
|  |  | Средства на оплату труда ___________________________________________________________ | [5 empty] | ___________________________741 |  | руб.
|  |  | Сметная трудоемкость ___________________________________________________________ | [5 empty] | ___________________________________________________________62,09 |  | чел.час
|  |  | Составлен(а) в текущих (прогнозных) ценах по состоянию на _______200_ г. | [6 empty] | 2-й кв | 2007г
№ пп | Обоснование | Наименование | Ед. изм. | Кол. | Стоимость единицы, руб. |  |  |  | Общая стоимость, руб. |  |  |  | Т/з осн. раб.на ед. | Т/з осн. раб. Всего | Т/з мех. на ед. | Т/з мех. Всего
[5 empty] | Всего | В том числе |  |  | Всего | В том числе
[6 empty] | Осн.З/п | Эк.Маш | З/пМех |  | Осн.З/п | Эк.Маш | З/пМех
1 | 2 | 3 | 4 | 5 | 6 | 7 | 8 | 9 | 10 | 11 | 12 | 13 | 14 | 15 | 16 | 17
Раздел 1. Новый Раздел
1 | ТЕР15-01-048-09 | Облицовка колонн, пилястр и откосов доломитовыми плитами скобой 200 мм, толщиной 25 мм, поверхность пиленая: с расшивкой швов | 100 м2 поверхности облицовки | 0.036 | 20394.6 | 15142.28 | 1712.83 | 181.65 | 734 | 545 | 62 | 7 | 1253.5 | 45.13 | 15.57 | 0.56
2 | счет поставщ | плитка мраморная | м2 | 3.6 | 219.17 |  |  |  | 789
3 | ТЕР11-01-031-03 | Устройство покрытий из мраморных плит при количестве плит на 1 м2: до 4 шт | 100 м2 покрытия | 0.014 | 4546.3 | 2550.7 | 231.21 | 47.89 | 64 | 36 | 3 | 1 | 260.01 | 3.64 | 4.54 | 0.06
4 | счет пост | плитка мраморная | м2 | 1.4 | 219.17 |  |  |  | 307
5 | ТЕРр53-02-01 | Разборка кладки стен из: кирпича | 10 м3 кладки | 0.014 | 4623.32 | 1873.46 | 2749.86 | 183.94 | 65 | 26 | 39 | 3 | 212.41 | 2.97 | 15.35 | 0.21
Итого прямые затраты по смете в ценах 2001г. | [8 empty] | 1959 | 607 | 104 | 11 |  | 51.74 |  | 0.83
Итого прямые затраты по смете с учетом коэффициентов к итогам | [8 empty] | 2101 | 728 | 125 | 13 |  | 62.09 |  | 0.99
Накладные расходы | [8 empty] | 779
Сметная прибыль | [8 empty] | 422
Итоги по смете:
Отделочные работы | [8 empty] | 2703 |  |  |  |  | 54.16 |  | 0.67
Полы | [8 empty] | 466 |  |  |  |  | 4.37 |  | 0.07
Стены (ремонтно-строительные) | [8 empty] | 133 |  |  |  |  | 3.56 |  | 0.25
Итого | [8 empty] | 3302 |  |  |  |  | 62.09 |  | 0.99
В том числе:
Материалы | [8 empty] | 1248
Машины и механизмы | [8 empty] | 125
ФОТ | [8 empty] | 741
Накладные расходы | [8 empty] | 779
Сметная прибыль | [8 empty] | 422
коэфициент удорожания 3 302 * 3,65 | [8 empty] | 12052
НДС 18% | [8 empty] | 2169
ВСЕГО по смете | [8 empty] | 14221 |  |  |  |  | 62.09 |  | 0.99
Составил
Проверил