## Локальная смета
| СОГЛАСОВАНО: | [11 empty] | УТВЕРЖДАЮ:
| _____________________________ | [11 empty] | __________________________
| " _____ " ________________ 200_ г. | [11 empty] | "____" ______________200_ г.
АМС
(наименование стройки)
ЛОКАЛЬНЫЙ СМЕТНЫЙ РАСЧЕТ №
(локальная смета)
|  | на | Ремонт боксов АМС
(наименование работ и затрат, наименование объекта)
Основание:
|  |  | Сметная стоимость строительных работ ___________________________________________________________ | [5 empty] | ___________________________106563 |  | руб.
|  |  | Средства на оплату труда ___________________________________________________________ | [5 empty] | ___________________________6294 |  | руб.
|  |  | Сметная трудоемкость ___________________________________________________________ | [5 empty] | ___________________________________________________________603,12 |  | чел.час
|  |  | Составлен(а) в текущих (прогнозных) ценах по состоянию на _______200_ г. | [6 empty] | 2-й кв | 2007г
№ пп | Обоснование | Наименование | Ед. изм. | Кол. | Стоимость единицы, руб. |  |  |  | Общая стоимость, руб. |  |  |  | Т/з осн. раб.на ед. | Т/з осн. раб. Всего | Т/з мех. на ед. | Т/з мех. Всего
[5 empty] | Всего | В том числе |  |  | Всего | В том числе
[6 empty] | Осн.З/п | Эк.Маш | З/пМех |  | Осн.З/п | Эк.Маш | З/пМех
1 | 2 | 3 | 4 | 5 | 6 | 7 | 8 | 9 | 10 | 11 | 12 | 13 | 14 | 15 | 16 | 17
Раздел 1. Новый Раздел
1 | ТЕР46-04-008-03 | Разборка покрытий кровель: из асбестоцементных плит и черепицы | 100 м2 покрытия | 0.5 | 587.93 | 498.01 | 89.92 |  | 294 | 249 | 45 |  | 55.52 | 27.76
2 | ТЕРр58-01-03 | Разборка стропил со стойками и подкосами из: брусьев и бревен | 100 м2 кровли | 0.5 | 290.68 | 251.57 | 39.11 | 6.52 | 145 | 126 | 19 | 3 | 27.08 | 13.54 | 0.42 | 0.21
3 | ТЕР09-03-012-01 | Монтаж балок из швеллера весом: до 3,0 | 1 т конструкций | 0.225 | 986.84 | 263.47 | 618.85 | 65.43 | 222 | 59 | 139 | 15 | 25.53 | 5.74 | 4.92 | 1.11
4 | счет поставщ | швеллер | т | 0.225 | 8219 |  |  |  | 1849
5 | ТЕРр58-06-01 | Ремонт отдельных мест покрытия из асбоцементных листов: обыкновенного профиля | 100 м2 покрытий | 0.5 | 3440.59 | 796.57 | 253.62 | 23.61 | 1720 | 398 | 127 | 12 | 81.2 | 40.6 | 2.41 | 1.21
6 | ТЕРр58-12-03 | Устройство обрешетки с прозорами из досок и брусков под кровлю из: асбестоцементных листов | 100 м2 | 0.5 | 1534.09 | 171.46 | 11.47 | 2.28 | 767 | 86 | 6 | 1 | 18.8 | 9.4 | 0.29 | 0.15
7 | ТЕРр62-29-02 | Окраска масляными составами ранее окрашенных больших металлических поверхностей (кроме крыш) за: 2 раза | 100 м2 окрашиваемой поверхности | 0.21 | 641.71 | 188.14 | 0.74 |  | 135 | 40 |  |  | 18.72 | 3.93 | 0.01
8 | ТЕРр62-16-03 | Окраска водоэмульсионными составами поверхностей стен ранее окрашенных известковой или клеевой краской с расчисткой старой краски: более 35 % | 100 м2 окрашиваемой поверхности | 1.56 | 1740.16 | 272.82 | 6.58 | 1.2 | 2715 | 426 | 10 | 2 | 27.53 | 42.95 | 0.16 | 0.25
9 | ТЕРр56-23-01 | Обрамление проемов угловой сталью | 1 т | 0.23 | 7428.67 | 454.08 | 19.32 | 4.56 | 1709 | 104 | 4 | 1 | 44 | 10.12 | 0.48 | 0.11
10 | ТЕРр61-17-01 | Ремонт штукатурки наружных столбов, прямоугольных колонн и пилястр с земли и лесов по камню и бетону цементно-известковым раствором: гладких толщиной слоя до 20 мм | 100 м2 отремонтированной поверхности | 1.39 | 4023.56 | 2678.12 | 1.16 |  | 5593 | 3723 | 2 |  | 250.76 | 348.56
Итого прямые затраты по смете в ценах 2001г. | [8 empty] | 15149 | 5211 | 352 | 34 |  | 502.6 |  | 3.04
Итого прямые затраты по смете с учетом коэффициентов к итогам | [8 empty] | 16262 | 6254 | 422 | 40 |  | 603.12 |  | 3.64
Накладные расходы | [8 empty] | 5114
Сметная прибыль | [8 empty] | 3366
Итоги по смете:
Работы по реконструкции зданий и сооружений (усиление и замена существующих конструкций, разборка и возведение отдельных конструктивных элементов) | [8 empty] | 891 |  |  |  |  | 33.31
Крыши, кровли (ремонтно-строительные) | [8 empty] | 3895 |  |  |  |  | 76.25 |  | 1.88
Строительные металлические конструкции | [8 empty] | 2267 |  |  |  |  | 6.89 |  | 1.33
Малярные работы (ремонтно-строительные) | [8 empty] | 3675 |  |  |  |  | 56.26 |  | 0.3
Проемы (ремонтно-строительные) | [8 empty] | 1912 |  |  |  |  | 12.14 |  | 0.13
Штукатурные работы (ремонтно-строительные) | [8 empty] | 12102 |  |  |  |  | 418.27
Итого | [8 empty] | 24742 |  |  |  |  | 603.12 |  | 3.64
В том числе:
Материалы | [8 empty] | 9586
Машины и механизмы | [8 empty] | 422
ФОТ | [8 empty] | 6294
Накладные расходы | [8 empty] | 5114
Сметная прибыль | [8 empty] | 3366
коэфицинет удорожания 24 742 * 3,65 | [8 empty] | 90308
НДС 18% | [8 empty] | 16255
ВСЕГО по смете | [8 empty] | 106563 |  |  |  |  | 603.12 |  | 3.64
Составил
Проверил