## Локальная смета
| СОГЛАСОВАНО: | [11 empty] | УТВЕРЖДАЮ:
| _____________________________ | [11 empty] | __________________________
| " _____ " ________________ 200_ г. | [11 empty] | "____" ______________200_ г.
АМС
(наименование стройки)
ЛОКАЛЬНЫЙ СМЕТНЫЙ РАСЧЕТ №
(локальная смета)
|  | на | Ремонт помещения архива № 19 АМС г.Владикавказ
(наименование работ и затрат, наименование объекта)
Основание:
|  |  | Сметная стоимость ___________________________________________________________ | [5 empty] | ___________________________40120 |  | руб.
|  |  | строительных работ ___________________________________________________________ | [5 empty] | ___________________________________________________________7185 |  | руб.
|  |  | монтажных работ ___________________________________________________________ | [5 empty] | ___________________________________________________________2130 |  | руб.
|  |  | Средства на оплату труда ___________________________________________________________ | [5 empty] | ___________________________1400 |  | руб.
|  |  | Сметная трудоемкость ___________________________________________________________ | [5 empty] | ___________________________________________________________121,16 |  | чел.час
|  |  | Составлен(а) в текущих (прогнозных) ценах по состоянию на _______200_ г. | [6 empty] | 2-й кв | 2007г
№ пп | Обоснование | Наименование | Ед. изм. | Кол. | Стоимость единицы, руб. |  |  |  | Общая стоимость, руб. |  |  |  | Т/з осн. раб.на ед. | Т/з осн. раб. Всего | Т/з мех. на ед. | Т/з мех. Всего
[5 empty] | Всего | В том числе |  |  | Всего | В том числе
[6 empty] | Осн.З/п | Эк.Маш | З/пМех |  | Осн.З/п | Эк.Маш | З/пМех
1 | 2 | 3 | 4 | 5 | 6 | 7 | 8 | 9 | 10 | 11 | 12 | 13 | 14 | 15 | 16 | 17
Раздел 1. Новый Раздел
1 | ТЕРр57-02-01 | Разборка покрытий полов: из линолеума и релина | 100 м2 покрытий | 0.224 | 104.95 | 102.17 | 2.78 | 1.56 | 24 | 23 | 1 |  | 11.39 | 2.55 | 0.13 | 0.03
2 | ТЕРр57-03-01 | Разборка плинтусов: деревянных и из пластмассовых материалов | 100 м плинтусов | 0.22 | 33.82 | 33.82 |  |  | 7 | 7 |  |  | 3.77 | 0.83
3 | ТЕР13-03-005-01 | Шпатлевка поверхностей стен и потолков | 100 м2 шпатлюемой поверхности | 0.74 | 2081.18 | 631.85 | 102.86 | 33.53 | 1540 | 468 | 76 | 25 | 53.82 | 39.83 | 3.66 | 2.71
4 | ТЕРр57-10-02 | Заделка выбоин в полах цементных площадью до: 0,5 м2 | 100 мест | 0.09 | 1401.95 | 680.32 | 99.82 | 7.87 | 126 | 61 | 9 | 1 | 69.35 | 6.24 | 0.68 | 0.06
5 | ТЕР11-01-039-01 | Устройство плинтусов: деревянных | 100 м плинтусов | 0.22 | 530.2 | 75.05 | 5.92 |  | 117 | 17 | 1 |  | 7.65 | 1.68 | 0.08 | 0.02
6 | счет поставщ | разница в стоимости плинтуса | мп | 22 | 5.8 |  |  |  | 128
7 | ТЕРр62-18-02 | Окраска масляными составами: плинтусов и галтелей | 100 м2 окрашиваемой поверхности | 0.022 | 817.08 | 385.92 | 6.58 | 1.2 | 18 | 8 |  |  | 38.4 | 0.84 | 0.16
8 | ТЕР11-01-036-03 | Устройство покрытий из линолеума насухо: из готовых ковров на комнату | 100 м2 покрытия | 0.224 | 8273.25 | 164.26 | 42.83 | 4.08 | 1853 | 37 | 10 | 1 | 17.2 | 3.85 | 0.82 | 0.18
9 | ТЕРр62-33-02 | Окраска масляными составами ранее окрашенных поверхностей радиаторов и ребристых труб отопления за: 2 раза | 100 м2 окрашиваемой поверхности | 0.026 | 1240.56 | 662.7 | 0.74 |  | 32 | 17 |  |  | 65.94 | 1.71 | 0.01
10 | ТЕРр62-16-03 | Окраска водоэмульсионными составами поверхностей стен ранее окрашенных известковой или клеевой краской с расчисткой старой краски: более 35 % | 100 м2 окрашиваемой поверхности | 0.524 | 1740.16 | 272.82 | 6.58 | 1.2 | 912 | 143 | 3 | 1 | 27.53 | 14.43 | 0.16 | 0.08
11 | ТЕРр62-17-03 | Окраска водоэмульсионными составами поверхностей потолков ранее окрашенных известковой или клеевой краской с расчисткой старой краски: более 35 % | 100 м2 окрашиваемой поверхности | 0.224 | 1804.48 | 337.14 | 6.58 | 1.2 | 404 | 76 | 1 |  | 34.02 | 7.62 | 0.16 | 0.04
12 | ТЕР46-03-009-02 | Пробивка в кирпичных стенах гнезд размером: до 260х260 мм | 100 шт. | 0.01 | 3338.32 | 562.85 | 2775.47 | 183.15 | 33 | 6 | 27 | 2 | 53.3 | 0.53 | 15.83 | 0.16
13 | ТЕР20-02-002-01 | Установка решеток жалюзийных площадью в свету: до 0,5 м2 | 1 решетка | 2 | 20.03 | 15.07 | 2.22 |  | 40 | 30 | 4 |  | 1.46 | 2.92 | 0.01 | 0.02
14 | счет пост. | жалюзийные решетки | шт | 2 | 15.6 |  |  |  | 31
15 | ТЕРр67-04-05 | Демонтаж осветительных приборов: светильников для люминесцентных ламп | 100 шт. | 0.04 | 166.48 | 164.77 | 1.71 | 0.96 | 7 | 7 |  |  | 17.89 | 0.72 | 0.08
16 | ТЕРм08-03-593-01 | Светильник для ламп накаливания с подвеской на крюк для помещений с: нормальными условиями среды | 100 шт. | 0.04 | 3297.79 | 549.48 | 1421.88 | 566.86 | 132 | 22 | 57 | 23 | 48.2 | 1.93 | 42.6 | 1.7
17 | счет поставщ | светильники | шт | 4 | 192.8 |  |  |  | 771
18 | ТЕРм08-02-403-03 | Провода групповых осветительных сетей. Провод в защитной оболочке или кабель двух-трехжильные: под штукатурку по стенам или в бороздах | 100 м | 0.4 | 1046.76 | 399.97 | 176.72 | 69.97 | 419 | 160 | 71 | 28 | 37 | 14.8 | 5.27 | 2.11
19 | счет поставщ | провод эл. ПВС3х1,5 | мп | 40 | 5.9 |  |  |  | 236
20 | ТЕРр67-09-01 | Смена выключателей и розеток | 100 шт. | 0.02 | 901.36 | 251.36 |  |  | 18 | 5 |  |  | 24.1 | 0.48
21 | счет поставщ | разница в стоимости выключ. и розеток | шт | 2 | 7.9 |  |  |  | 16
Итого прямые затраты по смете в ценах 2001г. | [8 empty] | 6864 | 1087 | 260 | 81 |  | 100.96 |  | 7.11
Итого прямые затраты по смете с учетом коэффициентов к итогам | [8 empty] | 7133 | 1304 | 312 | 96 |  | 121.16 |  | 8.52
Накладные расходы | [8 empty] | 1270
Сметная прибыль | [8 empty] | 912
Итоги по смете:
Итого Строительные работы | [8 empty] | 7185 |  |  |  |  | 99.64 |  | 3.95
Итого Монтажные работы | [8 empty] | 2130 |  |  |  |  | 21.52 |  | 4.57
Итого | [8 empty] | 9315 |  |  |  |  | 121.16 |  | 8.52
В том числе:
Материалы | [8 empty] | 5517
Машины и механизмы | [8 empty] | 312
ФОТ | [8 empty] | 1400
Накладные расходы | [8 empty] | 1270
Сметная прибыль | [8 empty] | 912
коэфициент удорожания 9 315 * 3,65 | [8 empty] | 34000
НДС 18% | [8 empty] | 6120
ВСЕГО по смете | [8 empty] | 40120 |  |  |  |  | 121.16 |  | 8.52
Составил
Проверил