## Локальная смета
СОГЛАСОВАНО: | [7 empty] | УТВЕРЖДАЮ:
_____________________________ | [7 empty] | _____________________________
" _____ " ________________ 200_ г. | [7 empty] | "______ " _______________200_ г.
Средняя Общеобразовательная Школа № 40
(наименование стройки)
ЛОКАЛЬНЫЙ СМЕТНЫЙ РАСЧЕТ №86-08
(локальная смета)
на | замена окон
(наименование работ и затрат, наименование объекта)
Основание: дефектный акт № 86-08
| Сметная стоимость |  |  |  | 236.8682 | тыс. руб
| Средства на оплату труда |  |  |  | 4.2946 | тыс. руб
Составлен(а) в текущих (прогнозных) ценах по состоянию на 2-й квартал 2008 г.
№ пп | Шифр и номер позиции норматива | Наименование работ и затрат, единица измерения | Количество | Стоимость единицы, руб. |  | Общая стоимость, руб. |  |  | Затраты труда рабочих, чел.-ч, не занятых обслуживанием машин
|  |  |  | всего | эксплуатации машин | Всего | оплаты труда | эксплуатация машин
|  |  |  | оплаиы труда | в т.ч. оплаты труда |  |  | в т.ч. оплаты труда | на единицу | всего
1 | 2 | 3 | 4 | 5 | 6 | 7 | 8 | 9 | 10 | 11
Раздел 1. Новый Раздел
1 | ТЕРр56-01-01 | Демонтаж оконных коробок в каменных стенах с: отбивкой штукатурки откосов (100 коробок) | 0.12 | 1491,24 1207,49 | 283,75 25,18 | 178.95 | 144.9 | 34,05 3,02 | 128.73 | 15.4476
2 | ТЕРр56-02-02 | Снятие оконных переплетов: остекленных (100 м2 оконных переплетов) | 0.504 | 444,58 424,67 | 19,91 11,17 | 224.07 | 214.04 | 10,03 5,63 | 46.11 | 23.2394
3 | ТЕР10-01-027-02 | Установка в жилых и общественных зданиях блоков оконных с переплетами: спаренными в стенах каменных площадью проема более 2 м2 (100 м2 проемов) | 0.504 | 4076,84 1403,04 | 738,67 81,22 | 2054.73 | 707.13 | 372,29 40,93 | 134.52 | 67.7981
4.1 | СЦМ-203-0048 | Блоки оконные с двойным остеклением со спаренными створками двустворные ОС 21-18Г, пл.3.65 м2; ОС 21-21Г, пл.4.26 м2 (м2) | 50.4 | 466.63 |  | 23518.15
5 | СЦМ-101-0926 | Скобяные изделия общественных зданий при заполнении отдельными элементами одностворных с фрамугой (независимо от высоты) (компл) | 12 | 101.97 |  | 1223.64
6 | СЦМ-203-0378 | Доски подоконные из древесины облицованные сверхтвердой древесноволокнистой плитой или водостойкой фанерой марка ПД-3, толщиной 28 мм, шириной 300 мм (м) | 24 | 82.83 |  | 1987.92
7 | СЧЕТ | Отлив металлический180\1.18\4.2 (м) | 24 | 36.32 |  | 871.68
8 | ТЕР15-05-001-01 | Остекление оконным стеклом окон: в два переплета открывающихся в одну сторону (100 м2 площади проемов по наружному обводу коробок) | 0.504 | 8873,14 450,08 | 63,13 4,97 | 4472.06 | 226.84 | 31,82 2,50 | 45.88 | 23.1235
9 | ТЕР15-04-025-05 | Улучшенная окраска масляными составами по дереву: заполнений проемов оконных (100 м2 окрашиваемой поверхности) | 1.36 | 2144,08 1445,60 | 6,88 0,12 | 2915.95 | 1966.02 | 9,36 0,16 | 138.6 | 188.496
10 | ТЕРр61-07-01 | Ремонт штукатурки откосов внутри здания по камню и бетону цементно-известковым раствором: прямолинейных (100 м2 отремонтированной поверхности) | 0.223 | 6665,79 3953,18 | 24,84 13,93 | 1486.47 | 881.56 | 5,54 3,11 | 383.06 | 85.4224
11 | ТЕР15-04-005-03 | Окраска поливинилацетатными водоэмульсионными составами улучшенная: по штукатурке стен (100 м2 окрашиваемой поверхности) | 0.223 | 1791,59 442,73 | 11,54 0,24 | 399.52 | 98.73 | 2,57 0,05 | 42.9 | 9.5667
Итого прямые затраты по разделу в ценах 2001г. | [5 empty] | 39333.14 | 4239.22 | 465,66 55,40 |  | 413.09
Накладные расходы | [5 empty] | 4292.04
Сметная прибыль | [5 empty] | 2403.4
Итоги по разделу 1 Новый Раздел :
Проемы (ремонтно-строительные) | [5 empty] | 932.35 |  |  |  | 38.69
Деревянные конструкции | [5 empty] | 3408.72 |  |  |  | 67.8
Материалы | [5 empty] | 27601.39
Отделочные работы | [5 empty] | 11458.42 |  |  |  | 221.19
Штукатурные работы (ремонтно-строительные) | [5 empty] | 2627.7 |  |  |  | 85.42
Итого | [5 empty] | 46028.58 |  |  |  | 413.09
В том числе:
Материалы | [5 empty] | 34628.26
Машины и механизмы | [5 empty] | 465.66
ФОТ | [5 empty] | 4294.62
Накладные расходы | [5 empty] | 4292.04
Сметная прибыль | [5 empty] | 2403.4
46 028,58 * 4.2 | [5 empty] | 193320.04
Итого по разделу 1 Новый Раздел | [5 empty] | 193320.04 |  |  |  | 413.09
ИТОГИ ПО СМЕТЕ:
Итого прямые затраты по смете в ценах 2001г. | [5 empty] | 39333.14 | 4239.22 | 465,66 55,40 |  | 413.09
Накладные расходы | [5 empty] | 4292.04
Сметная прибыль | [5 empty] | 2403.4
Итоги по смете:
Проемы (ремонтно-строительные) | [5 empty] | 932.35 |  |  |  | 38.69
Деревянные конструкции | [5 empty] | 3408.72 |  |  |  | 67.8
Материалы | [5 empty] | 27601.39
Отделочные работы | [5 empty] | 11458.42 |  |  |  | 221.19
Штукатурные работы (ремонтно-строительные) | [5 empty] | 2627.7 |  |  |  | 85.42
Итого | [5 empty] | 46028.58 |  |  |  | 413.09
В том числе:
Материалы | [5 empty] | 34628.26
Машины и механизмы | [5 empty] | 465.66
ФОТ | [5 empty] | 4294.62
Накладные расходы | [5 empty] | 4292.04
Сметная прибыль | [5 empty] | 2403.4
Временные 1,8% | [5 empty] | 828.51
Итого | [5 empty] | 46857.09
Непредвиденные затраты 2% | [5 empty] | 937.14
Итого с непредвиденными | [5 empty] | 47794.23
47 794,23 * 4.2 | [5 empty] | 200735.77
НДС 18% | [5 empty] | 36132.44
ВСЕГО по смете | [5 empty] | 236868.21 |  |  |  | 413.09
Составил
Проверил