## Локальная смета
УТВЕРЖДАЮ:
_____________________________
"______ " _______________200_ г.
Капитальный ремонт глазного отделения КБСП г. Вл-за
(наименование стройки)
ЛОКАЛЬНЫЙ СМЕТНЫЙ РАСЧЕТ №
(локальная смета)
|  | на | внедрение пожарной сигнализации, Глазное отделение
(наименование работ и затрат, наименование объекта)
Основание: Объемы работ
|  |  | Сметная стоимость ___________________________________________________________ | [5 empty] | ___________________________1 358 671 |  | руб.
|  |  | Средства на оплату труда ___________________________________________________________ | [5 empty] | ___________________________35052 |  | руб.
Составлен(а) в прогнозных ценах по состоянию на 3 квартал 2008 г.
№ пп | Обоснова-ние | Наименование | Ед. изм. | Кол. | Стоимость единицы, руб. |  |  |  | Общая стоимость, руб. |  |  |  |  | Т/з осн. раб.на ед. | Т/з осн. раб. Всего | Общая масса обору-дования, т
[5 empty] | Всего | В том числе |  |  | Обору-дование | Всего | В том числе
[6 empty] | Осн.З/п | Эк.Маш | З/пМех |  |  | Осн.З/п | Эк.Маш | З/пМех
1 | 2 | 3 | 4 | 5 | 6 | 7 | 8 | 9 | 10 | 11 | 12 | 13 | 14 | 15 | 16 | 17
Раздел 1. Пожарная сигнализация и система оповещения
1 | прайс лист | Извещатель дымовой адресный | шт | 350 | 175.73 |  |  |  | 61506 | 61506
2 | ТЕРм10-08-002-2 | Извещатели ПС автоматические дымовой, фотоэлектрический, радиоизотопный, световой в нормальном исполнении НР, (7432 руб.): 80% от ФОТ (9290 руб.) СП, (5574 руб.): 60% от ФОТ (9290 руб.) | шт. | 350 | 24.86 | 22.12 | 0.25 |  |  | 8701 | 7742 | 88 |  | 2 | 700
3 | прайс лист | Прибор приемно-контрольный РАДУГА-2А | шт. | 1 | 3493.72 |  |  |  | 3494 | 3494
4 | ТЕРм10-08-001-2 | Приборы ПС приемно-контрольные, пусковые концентратор - блок базовый на 20 лучей НР, (433 руб.): 80% от ФОТ (541 руб.) СП, (325 руб.): 60% от ФОТ (541 руб.) | шт. | 1 | 461.97 | 451.23 | 0.25 |  |  | 462 | 451 |  |  | 39 | 39
5 | прайс лист | Резервированный источник питания | шт. | 1 | 2217.57 |  |  |  | 2218 | 2218
6 | ТЕРм10-08-003-6 | Устройства оптико-(фото)электрические блок питания и контроля НР, (91 руб.): 80% от ФОТ (114 руб.) СП, (68 руб.): 60% от ФОТ (114 руб.) | шт. | 1 | 101.58 | 95.2 | 0.27 |  |  | 102 | 95 |  |  | 8 | 8
7 | прайс лист | Адресный сигнальный блок | шт. | 10 | 774.06 |  |  |  | 7741 | 7741
8 | ТЕРм10-08-003-6 | Устройства оптико-(фото)электрические блок питания и контроля НР, (914 руб.): 80% от ФОТ (1142 руб.) СП, (685 руб.): 60% от ФОТ (1142 руб.) | шт. | 10 | 101.58 | 95.2 | 0.27 |  |  | 1016 | 952 | 3 |  | 8 | 80
9 | прайс лист | Адресный исполнительный блок | шт. | 6 | 410.04 |  |  |  | 2460 | 2460
10 | ТЕРм10-08-003-6 | Устройства оптико-(фото)электрические блок питания и контроля НР, (548 руб.): 80% от ФОТ (685 руб.) СП, (411 руб.): 60% от ФОТ (685 руб.) | шт. | 6 | 101.58 | 95.2 | 0.27 |  |  | 609 | 571 | 2 |  | 8 | 48
11 | прайс лист | Оповещатели "Выход" БЛИК-3С-12 | шт | 14 | 146.44 |  |  |  | 2050 | 2050
12 | ТЕРм8-03-593-10 | Световые настенные указатели НР, (181 руб.): 95% от ФОТ (190 руб.) СП, (124 руб.): 65% от ФОТ (190 руб.) | 100 шт. | 0.14 | 5346.92 | 1119.48 | 500.94 | 17.39 |  | 749 | 157 | 70 | 2 | 98.2 | 13.75
13 | прайс лист | Извещатель ручнои ИПР | шт | 14 | 108.79 |  |  |  | 1523 | 1523
14 | ТЕРм10-08-002-1 | Извещатели ПС автоматические тепловой электро-контактный, магнитоконтактный в нормальном исполнении НР, (149 руб.): 80% от ФОТ (186 руб.) СП, (112 руб.): 60% от ФОТ (186 руб.) | шт. | 14 | 12.31 | 11.06 | 0.09 |  |  | 172 | 155 | 1 |  | 1 | 14
15 | ТЕРм10-06-079-1 | Измерение сопротивления шлейфа, сопротивления изоляции и омической асимметрии НР, (901 руб.): 100% от ФОТ (901 руб.) СП, (586 руб.): 65% от ФОТ (901 руб.) | усилительный участок цепи | 8 | 93.87 | 93.87 |  |  |  | 751 | 751 |  |  | 9 | 72
16 | прайс лист | Коробка ответвит. | шт. | 160 | 6.98 |  |  |  |  | 1117
17 | ТЕРм10-06-037-8 | Ящик протяжной или коробка, размер, мм, до 200х200 НР, (2052 руб.): 100% от ФОТ (2052 руб.) СП, (1334 руб.): 65% от ФОТ (2052 руб.) | шт. | 160 | 12.25 | 10.69 | 0.27 |  |  | 1960 | 1710 | 43 |  | 0,561,09 | 174.4 | 0.56
Н | 1. 999-0005 | Масса оборудования | т | 0,0035 0,56
18 | прайс лист | Кабель КПСВВ 2*2*05 | м | 8800 | 1.51 |  |  |  |  | 13288
19 | ТЕРм8-02-412-1 | Затягивание проводов в проложенные трубы и металлические рукава. Провод первый одножильный или многожильный в общей оплетке, суммарное сечение, мм2, до 2,5 НР, (6099 руб.): 95% от ФОТ (6420 руб.) СП, (4173 руб.): 65% от ФОТ (6420 руб.) | 100 м | 88 | 222.71 | 60.64 | 2.46 | 0.16 |  | 19598 | 5336 | 216 | 14 | 5.61 | 493.68
20 | прайс лист | кабель-канал 40*25 (с фурнитурой) | м | 2400 | 8.37 |  |  |  |  | 20088
21 | ТЕРм8-02-409-1 | Труба винипластовая по установленным конструкциям, по стенам и колоннам с креплением скобами, диаметр, мм, до 25 НР, (12854 руб.): 95% от ФОТ (13530 руб.) СП, (8795 руб.): 65% от ФОТ (13530 руб.) | 100 м | 24 | 2399.24 | 257.28 | 582.44 | 212.48 |  | 57582 | 6175 | 13979 | 5100 | 23.8 | 571.2
Итого прямые затраты по разделу в ценах 2001г. | [9 empty] | 207187 | 24095 | 14402 | 5116 |  | 2214.03
Итого прямые затраты по разделу с учетом коэффициентов к итогам | [9 empty] | 214886 | 28913 | 17283 | 6139 |  | 2214.03
Накладные расходы | [9 empty] | 31654
Сметная прибыль | [9 empty] | 22187
Итоги по разделу 1 Пожарная сигнализация и система оповещения :
Итого Монтажные работы | [9 empty] | 187735 |  |  |  |  | 2214.03
Итого Оборудование | [9 empty] | 80992
Итого | [9 empty] | 268727 |  |  |  |  | 2214.03
В том числе:
Материалы | [9 empty] | 87698
Машины и механизмы | [9 empty] | 17283
ФОТ | [9 empty] | 35052
Накладные расходы | [9 empty] | 31654
Сметная прибыль | [9 empty] | 22187
Всего в текущих ценах на период 2 квартала 2008 года 268 727 * 4,3 | [9 empty] | 1155526
Итого по разделу 1 Пожарная сигнализация и система оповещения | [9 empty] | 1155526 |  |  |  |  | 2214.03
ИТОГИ ПО СМЕТЕ:
Итого прямые затраты по смете в ценах 2001г. | [9 empty] | 207187 | 24095 | 14402 | 5116 |  | 2214.03
Итого прямые затраты по смете с учетом коэффициентов к итогам | [9 empty] | 214886 | 28913 | 17283 | 6139 |  | 2214.03
В том числе, справочно:
Стесненные условия ОЗП=20%; ЭМ=20%; ЗПМ=20% (Поз. 2, 14, 4, 6, 8, 10, 12, 15-17, 20, 19, 21) | [9 empty] | 7699 | 4819 | 2880 | 1023
Накладные расходы | [9 empty] | 31654
В том числе, справочно:
80% ФОТ (от 11959) (Поз. 2, 14, 4, 6, 8, 10) | [9 empty] | 9567
95% ФОТ (от 20140) (Поз. 12, 19, 21) | [9 empty] | 19134
100% ФОТ (от 2953) (Поз. 15-17, 20) | [9 empty] | 2953
Сметная прибыль | [9 empty] | 22187
В том числе, справочно:
60% ФОТ (от 11959) (Поз. 2, 14, 4, 6, 8, 10) | [9 empty] | 7176
65% ФОТ (от 23093) (Поз. 12, 15-17, 20, 19, 21) | [9 empty] | 15011
Итоги по смете:
Итого Монтажные работы | [9 empty] | 187735 |  |  |  |  | 2214.03
Итого Оборудование | [9 empty] | 80992
Итого | [9 empty] | 268727 |  |  |  |  | 2214.03
В том числе:
Материалы | [9 empty] | 87698
Машины и механизмы | [9 empty] | 17283
ФОТ | [9 empty] | 35052
Накладные расходы | [9 empty] | 31654
Сметная прибыль | [9 empty] | 22187
Итого Монтажные работы для расчета лимитированных затрат | [9 empty] | 187735
Временные здания и сооружения 1,2% | [9 empty] | 2253
Итого | [9 empty] | 189988
Зимнее удорожание работ 0,47% | [9 empty] | 893
Итого | [9 empty] | 190881
Итого с оборудованием (80 992) | [9 empty] | 271873
Непредвиденные затраты 2% | [9 empty] | 5437
Итого с непредвиденными | [9 empty] | 277310
Итого СМР в прогнозных ценах на период 3 квартала 2008 года 190881 * 1,02 * 4,59 | [9 empty] | 893667
Итого ОБОРУДОВАНИЕ в прогнозных ценах на период 3 квартала 2008 года 80992 * 1,02 * 3,12 | [9 empty] | 257749
Итого по смете | [9 empty] | 1151416
Налог на добавленную стоимость 18% | [9 empty] | 207255
ВСЕГО по смете | [9 empty] | 1358671 |  |  |  |  | 2214.03
Составил:
Проверил: