## Локальная смета
УТВЕРЖДАЮ:
_____________________________
"______ " _______________200_ г.
Капитальный ремонт глазного отделения КБСП г. Вл-за
(наименование стройки)
ЛОКАЛЬНЫЙ СМЕТНЫЙ РАСЧЕТ №
(локальная смета)
|  | на | Заземление. Уравнивание потенциалов., Глазное отделение.
(наименование работ и затрат, наименование объекта)
Основание: Объемы работ
|  |  | Сметная стоимость ___________________________________________________________ | [5 empty] | ___________________________164 636 |  | руб.
|  |  | Средства на оплату труда ___________________________________________________________ | [5 empty] | ___________________________2532 |  | руб.
Составлен(а) в прогнозных ценах по состоянию на 3 квартал 2008 г.
№ пп | Обоснова-ние | Наименование | Ед. изм. | Кол. | Стоимость единицы, руб. |  |  |  | Общая стоимость, руб. |  |  |  |  | Т/з осн. раб.на ед. | Т/з осн. раб. Всего | Общая масса обору-дования, т
[5 empty] | Всего | В том числе |  |  | Обору-дование | Всего | В том числе
[6 empty] | Осн.З/п | Эк.Маш | З/пМех |  |  | Осн.З/п | Эк.Маш | З/пМех
1 | 2 | 3 | 4 | 5 | 6 | 7 | 8 | 9 | 10 | 11 | 12 | 13 | 14 | 15 | 16 | 17
Раздел 1.
1 | СЦМ-516-0507 | Шина медная 20х3 см | т | 0.01 | 74048.9 |  |  |  |  | 740
2 | ТЕРм08-01-068-01 | Шины сборные - одна полоса в фазе. Шина медная или алюминиевая, сечение, мм2, до: 250 НР, (8 руб.): 95% от ФОТ (8 руб.) СП, (5 руб.): 65% от ФОТ (8 руб.) | 100 м | 0.01 | 905.16 | 580.65 | 172.7 | 71.75 |  | 9 | 6 | 2 | 1 | 52.5 | 0.53
3 | Прайс лист | Ящик с главной заземляющей шины ГЗШ-21-УХЛЗ 770:3,65=210,96 | шт | 1 | 215.08 |  |  |  |  | 215
4 | ТЕРм08-02-182-01 | Монтаж НР, (227 руб.): 95% от ФОТ (239 руб.) СП, (155 руб.): 65% от ФОТ (239 руб.) | шт. | 1 | 387.25 | 198.01 | 17.24 | 1.09 |  | 387 | 198 | 17 | 1 | 18.1 | 18.1
5 | ССЦ3-07г | Кабель марки ВВГ-1Х25мм2 | 1000м | 0.35 | 18672.6 |  |  |  |  | 6535
6 | ТЕРм08-02-146-02 | Кабели до 35 кв с креплением накладными скобами, масса 1 м кабеля, кг, до: 1 НР, (1294 руб.): 95% от ФОТ (1362 руб.) СП, (885 руб.): 65% от ФОТ (1362 руб.) | 100 м кабеля | 3.5 | 3120.17 | 184.7 | 1428.79 | 139.75 |  | 10921 | 646 | 5001 | 489 | 16.7 | 58.45
7 | ТЕР01-02-057-03 | Разработка грунта вручную в траншеях глубиной до 2 м без креплений с откосами, группа грунтов: 3 НР, (64 руб.): 80% от ФОТ (80 руб.) СП, (36 руб.): 45% от ФОТ (80 руб.) | 100 м3 грунта | 0.03 | 2224.56 | 2224.56 |  |  |  | 67 | 67 |  |  | 248 | 7.44
8 | ТЕР01-02-061-03 | Засыпка вручную траншей, пазух котлованов и ям, группа грунтов: 3 НР, (30 руб.): 80% от ФОТ (37 руб.) СП, (17 руб.): 45% от ФОТ (37 руб.) | 100 м3 грунта | 0.03 | 1040.6 | 1040.6 |  |  |  | 31 | 31 |  |  | 121 | 3.63
9 | ТЕРм08-02-471-04 | Заземлитель вертикальный из круглой стали, диаметр, мм: 16 НР, (31 руб.): 95% от ФОТ (33 руб.) СП, (21 руб.): 65% от ФОТ (33 руб.) | 10 шт. | 0.3 | 633.49 | 89.61 | 56.82 | 2.17 |  | 190 | 27 | 17 | 1 | 8.29 | 2.49
10 | ТЕРм08-02-472-01 | Заземлитель горизонтальный из стали: круглой диаметром 12 мм НР, (11 руб.): 95% от ФОТ (12 руб.) СП, (8 руб.): 65% от ФОТ (12 руб.) | 100 м | 0.05 | 813.42 | 205.39 | 62 | 2.17 |  | 41 | 10 | 3 |  | 19 | 0.95
11 | ТЕРм08-02-472-02 | Заземлитель горизонтальный из стали: полосовой сечением 160 мм2 НР, (2 руб.): 95% от ФОТ (2 руб.) СП, (1 руб.): 65% от ФОТ (2 руб.) | 100 м | 0.01 | 1997.37 | 179.45 | 81.71 | 3.42 |  | 20 | 2 | 1 |  | 16.6 | 0.17
12 | ССЦ5-07г | Сталь оцинкованная 25х4 | кг | 15 | 11 |  |  |  |  | 165
13 | ТЕР20-02-019-01 | Монтаж НР, (15 руб.): 128% от ФОТ (12 руб.) СП, (10 руб.): 83% от ФОТ (12 руб.) | 100 кг изделия | 0.15 | 1015.1 | 63.57 | 12.08 |  |  | 152 | 10 | 2 |  | 6.02 | 0.9
14 | ТЕРм08-02-472-06 | Проводник заземляющий открыто по строительным основаниям из полосовой стали, сечение, мм2: 100 НР, (71 руб.): 95% от ФОТ (75 руб.) СП, (49 руб.): 65% от ФОТ (75 руб.) | 100 м | 0.3 | 3256.04 | 205.39 | 76.34 | 2.95 |  | 977 | 62 | 23 | 1 | 19 | 5.7
15 | ТЕРм08-02-471-04 | Заземлитель вертикальный из круглой стали, диаметр, мм: 16 НР, (188 руб.): 95% от ФОТ (198 руб.) СП, (129 руб.): 65% от ФОТ (198 руб.) | 10 шт. | 1.8 | 633.49 | 89.61 | 56.82 | 2.17 |  | 1140 | 161 | 102 | 4 | 8.29 | 14.92
16 | ТЕРм08-02-472-01 | Заземлитель горизонтальный из стали: круглой диаметром 12 мм НР, (355 руб.): 95% от ФОТ (374 руб.) СП, (243 руб.): 65% от ФОТ (374 руб.) | 100 м | 1.5 | 813.42 | 205.39 | 62 | 2.17 |  | 1220 | 308 | 93 | 3 | 19 | 28.5
17 | ТЕРм08-02-472-11 | Клемма заземления НР, (18 руб.): 95% от ФОТ (19 руб.) СП, (12 руб.): 65% от ФОТ (19 руб.) | 10 шт. | 0.4 | 55.03 | 38.81 | 7.39 | 0.16 |  | 22 | 16 | 3 |  | 3.59 | 1.44
18 | ССЦ6-07г | Кабель марки ААШВэ-1Х25мм2 | 1000м | 0.02 | 20600 |  |  |  |  | 412
19 | ТЕРм08-02-146-02 | Кабели до 35 кв с креплением накладными скобами, масса 1 м кабеля, кг, до: 1 НР, (74 руб.): 95% от ФОТ (78 руб.) СП, (51 руб.): 65% от ФОТ (78 руб.) | 100 м кабеля | 0.2 | 3120.17 | 184.7 | 1428.79 | 139.75 |  | 624 | 37 | 286 | 28 | 16.7 | 3.34
Итого прямые затраты по разделу в ценах 2001г. | [9 empty] | 23868 | 1581 | 5550 | 528 |  | 146.56
Итого прямые затраты по разделу с учетом коэффициентов к итогам | [9 empty] | 25295 | 1898 | 6660 | 634 |  | 146.56
Накладные расходы | [9 empty] | 2391
Сметная прибыль | [9 empty] | 1624
Итоги по разделу 1 :
Итого Строительные работы | [9 empty] | 8511 |  |  |  |  | 11.97
Итого Монтажные работы | [9 empty] | 20799 |  |  |  |  | 134.59
Итого | [9 empty] | 29310 |  |  |  |  | 146.56
В том числе:
Материалы | [9 empty] | 16737
Машины и механизмы | [9 empty] | 6660
ФОТ | [9 empty] | 2532
Накладные расходы | [9 empty] | 2391
Сметная прибыль | [9 empty] | 1624
Всего в текущих ценах на период 2 квартала 2008 года 29 310 * 4,3 | [9 empty] | 126033
Итого по разделу 1 | [9 empty] | 126033 |  |  |  |  | 146.56
ИТОГИ ПО СМЕТЕ:
Итого прямые затраты по смете в ценах 2001г. | [9 empty] | 23868 | 1581 | 5550 | 528 |  | 146.56
Итого прямые затраты по смете с учетом коэффициентов к итогам | [9 empty] | 25295 | 1898 | 6660 | 634 |  | 146.56
В том числе, справочно:
Стесненные условия ОЗП=20%; ЭМ=20%; ЗПМ=20% (Поз. 7-8, 13, 2, 4, 6, 9-11, 14-17, 19) | [9 empty] | 1427 | 316 | 1110 | 106
Накладные расходы | [9 empty] | 2391
В том числе, справочно:
80% ФОТ (от 118) (Поз. 7-8) | [9 empty] | 94
95% ФОТ (от 2402) (Поз. 2, 4, 6, 9-11, 14-17, 19) | [9 empty] | 2282
128% ФОТ (от 12) (Поз. 13) | [9 empty] | 15
Сметная прибыль | [9 empty] | 1624
В том числе, справочно:
45% ФОТ (от 118) (Поз. 7-8) | [9 empty] | 53
65% ФОТ (от 2402) (Поз. 2, 4, 6, 9-11, 14-17, 19) | [9 empty] | 1561
83% ФОТ (от 12) (Поз. 13) | [9 empty] | 10
Итоги по смете:
Итого Строительные работы | [9 empty] | 8511 |  |  |  |  | 11.97
Итого Монтажные работы | [9 empty] | 20799 |  |  |  |  | 134.59
Итого | [9 empty] | 29310 |  |  |  |  | 146.56
В том числе:
Материалы | [9 empty] | 16737
Машины и механизмы | [9 empty] | 6660
ФОТ | [9 empty] | 2532
Накладные расходы | [9 empty] | 2391
Сметная прибыль | [9 empty] | 1624
Временные здания и сооружения 1,2% | [9 empty] | 352
Итого | [9 empty] | 29662
Удорожание в зимнее время 0,47% | [9 empty] | 139
Итого | [9 empty] | 29801
Непредвиденные работы и затраты 2% | [9 empty] | 596
Итого с непредвиденными | [9 empty] | 30397
Всего в прогнозных ценах на период 3 квартала 2008 года 30 397 * 4,59 | [9 empty] | 139522
Налог на добавленную стоимость 18% | [9 empty] | 25114
ВСЕГО по смете | [9 empty] | 164636 |  |  |  |  | 146.56
Составил
Проверил