## Локальная смета
УТВЕРЖДАЮ:
_____________________________
"______ " _______________200_ г.
Капитальный ремонт глазного отделения КБСП г. Вл-за
(наименование стройки)
ЛОКАЛЬНЫЙ СМЕТНЫЙ РАСЧЕТ №
(локальная смета)
|  | на | Электроосвещение., Глазное отделение
(наименование работ и затрат, наименование объекта)
Основание:
|  |  | Сметная стоимость _______________________________________________________________________________________________ | [5 empty] | ___________________________5 239 832 |  | руб.
|  |  | Средства на оплату труда _______________________________________________________________________________________________ | [5 empty] | ___________________________118 139 |  | руб.
|  |  | Сметная трудоемкость _______________________________________________________________________________________________ | [5 empty] | _______________________________________________________________________________________________6199,29 |  | чел.час
Составлен(а) в прогнозных ценах по состоянию на 3 квартал 2008 г.
№ пп | Обоснова-ние | Наименование | Ед. изм. | Кол. | Стоимость единицы, руб. |  |  |  | Общая стоимость, руб. |  |  |  |  | Т/з осн. раб.на ед. | Т/з осн. раб. Всего | Общая масса обору-дования, т
[5 empty] | Всего | В том числе |  |  | Обору-дование | Всего | В том числе
[6 empty] | Осн.З/п | Эк.Маш | З/пМех |  |  | Осн.З/п | Эк.Маш | З/пМех
1 | 2 | 3 | 4 | 5 | 6 | 7 | 8 | 9 | 10 | 11 | 12 | 13 | 14 | 15 | 16 | 17
Раздел 1.
39 | ССЦ3-07г | Ящик типа ЯТП-025 | шт | 5 | 318 |  |  |  |  | 1590
40 | ТЕРм08-03-603-01 | Ящик с понижающим трансформатором НР, (95 руб.): 95% от ФОТ (100 руб.) СП, (65 руб.): 65% от ФОТ (100 руб.) | шт. | 5 | 56.3 | 16.3 | 5.34 | 0.31 |  | 282 | 82 | 27 | 2 | 1.43 | 7.15
41 | ССЦ6-07 | Коробка=У197 | шт | 330 | 4.17 |  |  |  |  | 1376
42 | ССЦ6-07 | Коробка =КУВ-1МУХЛЧ | шт | 220 | 5.84 |  |  |  |  | 1285
43 | ТЕРм10-06-037-08 | Ящик протяжной или коробка, размер, мм, до: 200х200 НР, (7120 руб.): 100% от ФОТ (7120 руб.) СП, (4628 руб.): 65% от ФОТ (7120 руб.) | шт. | 555 | 12.25 | 10.69 | 0.27 |  |  | 6799 | 5933 | 150 |  | 1,9431,09 | 604.95 | 1.943
Н | 1. 999-0005 | Масса оборудования | т | 0,0035 1,943
44 | ССЦ3-07г | Кабель ВВГ-нг-LS 3х2.5мм2 | 1000м | 9.37 | 20979 |  |  |  |  | 196573
45 | ТЕРм08-02-403-01 | Провода групповых осветительных сетей. Провод в защитной оболочке или кабель двух-трехжильные: в пустотах плит перекрытий НР, (6392 руб.): 95% от ФОТ (6728 руб.) СП, (4373 руб.): 65% от ФОТ (6728 руб.) | 100 м | 25.7 | 442.8 | 183.77 | 88.42 | 34.35 |  | 11380 | 4723 | 2272 | 883 | 17 | 436.9
46 | ТЕРм08-02-401-01 | Кабели с креплением накладными скобами, полосками с установкой ответвительных коробок. Кабель 2-4-жильный сечением жилы до 16 мм2 НР, (69084 руб.): 95% от ФОТ (72720 руб.) СП, (47268 руб.): 65% от ФОТ (72720 руб.) | 100 м | 68 | 4619.24 | 557.8 | 911.46 | 333.38 |  | 314108 | 37930 | 61979 | 22670 | 51.6 | 3508.8
47 | ССЦ6-07 | Кабель марки ВВГнгLS -2х2,5мм2 | 1000м | 3 | 13244 |  |  |  |  | 39732
48 | ТЕРм08-02-403-01 | Провода групповых осветительных сетей. Провод в защитной оболочке или кабель двух-трехжильные: в пустотах плит перекрытий НР, (2488 руб.): 95% от ФОТ (2619 руб.) СП, (1702 руб.): 65% от ФОТ (2619 руб.) | 100 м | 10 | 442.8 | 183.77 | 88.42 | 34.35 |  | 4428 | 1838 | 884 | 344 | 17 | 170
49 | ТЕРм08-02-401-01 | Кабели с креплением накладными скобами, полосками с установкой ответвительных коробок. Кабель 2-4-жильный сечением жилы до 16 мм2 НР, (20320 руб.): 95% от ФОТ (21389 руб.) СП, (13903 руб.): 65% от ФОТ (21389 руб.) | 100 м | 20 | 4619.24 | 557.8 | 911.46 | 333.38 |  | 92385 | 11156 | 18229 | 6668 | 51.6 | 1032
50 | ССЦ6-07 | Кабель марки ВВГнг - 5х10мм2 | 1000м | 0.11 | 95221.1 |  |  |  |  | 10474
51 | ТЕРм08-02-148-01 | Кабели до 35 кв в проложенных трубах, блоках и коробах, масса 1 м, кг, до: 1 НР, (84 руб.): 95% от ФОТ (88 руб.) СП, (57 руб.): 65% от ФОТ (88 руб.) | 100 м кабеля | 0.4 | 728.12 | 137.14 | 515.39 | 46.08 |  | 291 | 55 | 206 | 18 | 12.4 | 4.96
52 | ТЕРм08-02-401-01 | Кабели с креплением накладными скобами, полосками с установкой ответвительных коробок. Кабель 2-4-жильный сечением жилы до 16 мм2 НР, (711 руб.): 95% от ФОТ (748 руб.) СП, (486 руб.): 65% от ФОТ (748 руб.) | 100 м | 0.7 | 4619.24 | 557.8 | 911.46 | 333.38 |  | 3233 | 390 | 638 | 233 | 51.6 | 36.12
53 | СЦМ-103-0003 | Трубы стальные сварные водогазопроводные с резьбой черные легкие (неоцинкованные) диаметр условного прохода 25 мм, толщина стенки 2,8 мм | м | 47.7 | 16.1 |  |  |  |  | 768
54 | ТЕРм08-02-407-01 | Труба стальная по установленным конструкциям, по стенам с креплением скобами, диаметр, мм, до: 25 НР, (331 руб.): 95% от ФОТ (348 руб.) СП, (226 руб.): 65% от ФОТ (348 руб.) | 100 м | 0.477 | 2447.06 | 332.95 | 845.23 | 274.1 |  | 1167 | 159 | 403 | 131 | 30.8 | 14.69
57 | ССЦ6-07 | Кабель марки ВВГнг-5х4мм2 | 1000м | 0.02 | 45797.7 |  |  |  |  | 916
58 | ТЕРм08-02-148-01 | Кабели до 35 кв в проложенных трубах, блоках и коробах, масса 1 м, кг, до: 1 НР, (10 руб.): 95% от ФОТ (10 руб.) СП, (7 руб.): 65% от ФОТ (10 руб.) | 100 м кабеля | 0.05 | 728.12 | 137.14 | 515.39 | 46.08 |  | 36 | 7 | 26 | 2 | 12.4 | 0.62
59 | ТЕРм08-02-401-01 | Кабели с креплением накладными скобами, полосками с установкой ответвительных коробок. Кабель 2-4-жильный сечением жилы до 16 мм2 НР, (153 руб.): 95% от ФОТ (161 руб.) СП, (105 руб.): 65% от ФОТ (161 руб.) | 100 м | 0.15 | 4619.24 | 557.8 | 911.46 | 333.38 |  | 693 | 84 | 137 | 50 | 51.6 | 7.74
60 | ТЕР46-03-011-01 | Пробивка в кирпичных стенах борозд площадью сечения: до 20 см2 НР, (6720 руб.): 110% от ФОТ (6109 руб.) СП, (4276 руб.): 70% от ФОТ (6109 руб.) | 100 м борозд | 24 | 877 | 165.16 | 711.84 | 46.97 |  | 21048 | 3964 | 17084 | 1127 | 15.64 | 375.36
Итого по разделу 1 Новый Раздел | [9 empty] | 4281722 |  |  |  |  | 6199.29
ИТОГИ ПО СМЕТЕ:
Итого прямые затраты по смете в ценах 2001г. | [9 empty] | 708564 | 66321 | 102035 | 32128 |  | 6199.29
Итого прямые затраты по смете с учетом коэффициентов к итогам | [9 empty] | 742236 | 79586 | 122442 | 38553 |  | 6199.29
В том числе, справочно:
Стесненные условия ОЗП=20%; ЭМ=20%; ЗПМ=20% (Поз. 60, 2, 4, 6, 8, 10, 12, 14, 16, 18, 20, 22, 24, 26, 32-34, 36, 38, 40, 45-46, 48-49, 51-52.2, 53-54, 56, 58-59, 43) | [9 empty] | 33672 | 13264 | 20407 | 6426
Накладные расходы | [9 empty] | 113505
В том числе, справочно:
95% ФОТ (от 104910) (Поз. 2, 4, 6, 8, 10, 12, 14, 16, 18, 20, 22, 24, 26, 32-34, 36, 38, 40, 45-46, 48-49, 51-52.2, 53-54, 56, 58-59) | [9 empty] | 99665
100% ФОТ (от 7120) (Поз. 43) | [9 empty] | 7120
110% ФОТ (от 6109) (Поз. 60) | [9 empty] | 6720
Сметная прибыль | [9 empty] | 77096
В том числе, справочно:
65% ФОТ (от 112030) (Поз. 2, 4, 6, 8, 10, 12, 14, 16, 18, 20, 22, 24, 26, 32-34, 36, 38, 40, 45-46, 48-49, 51-52.2, 53-54, 56, 58-59, 43) | [9 empty] | 72820
70% ФОТ (от 6109) (Поз. 60) | [9 empty] | 4276
Итоги по смете:
Итого Строительные работы | [9 empty] | 288200 |  |  |  |  | 375.36
Итого Монтажные работы | [9 empty] | 644637 |  |  |  |  | 5823.93
Итого | [9 empty] | 932837 |  |  |  |  | 6199.29
В том числе:
Материалы | [9 empty] | 540208
Машины и механизмы | [9 empty] | 122442
ФОТ | [9 empty] | 118139
Накладные расходы | [9 empty] | 113505
Сметная прибыль | [9 empty] | 77096
Временные здания и сооружения 1,2% | [9 empty] | 11194
Итого | [9 empty] | 944031
Удорожание в зимнее время 0,47% | [9 empty] | 4437
Итого | [9 empty] | 948468
Непредвиденные 2% | [9 empty] | 18969
Итого с непредвиденными | [9 empty] | 967437
Всего в прогнозных ценах на период 3 квартала 2008 года 967 437 * 4,59 | [9 empty] | 4440536
Налог на добавленную стоимость 18% | [9 empty] | 799296
ВСЕГО по смете | [9 empty] | 5239832 |  |  |  |  | 6199.29
Составил
Проверил