## Локальная смета
| СОГЛАСОВАНО: | [11 empty] | УТВЕРЖДАЮ:
| _____________________________ | [11 empty] | __________________________
| " _____ " ________________ 200_ г. | [11 empty] | "____" ______________200_ г.
Ремонт подъездов
(наименование стройки)
ЛОКАЛЬНЫЙ СМЕТНЫЙ РАСЧЕТ №
(локальная смета)
|  | на | Ремонт подъездов жилого дома по ул. Кырджалийской ,3
(наименование работ и затрат, наименование объекта)
Основание:
|  |  | Сметная стоимость строительных работ ___________________________________________________________ | [5 empty] | ___________________________291584 |  | руб.
|  |  | Средства на оплату труда ___________________________________________________________ | [5 empty] | ___________________________13765 |  | руб.
|  |  | Сметная трудоемкость ___________________________________________________________ | [5 empty] | ___________________________________________________________1387,22 |  | чел.час
|  |  | Составлен(а) в текущих (прогнозных) ценах по состоянию на _______200_ г. | [6 empty] | 2-й кв. | 2007г
№ пп | Обоснование | Наименование | Ед. изм. | Кол. | Стоимость единицы, руб. |  |  |  | Общая стоимость, руб. |  |  |  | Т/з осн. раб.на ед. | Т/з осн. раб. Всего | Т/з мех. на ед. | Т/з мех. Всего
[5 empty] | Всего | В том числе |  |  | Всего | В том числе
[6 empty] | Осн.З/п | Эк.Маш | З/пМех |  | Осн.З/п | Эк.Маш | З/пМех
1 | 2 | 3 | 4 | 5 | 6 | 7 | 8 | 9 | 10 | 11 | 12 | 13 | 14 | 15 | 16 | 17
Раздел 1. Новый Раздел
1 | ТЕРр62-27-01 | Шпаклевка отдельными местами стен и потолков | 100 м2 ошпаклеванной поверхности | 9.69 | 625.5 | 235.93 | 0.74 |  | 6061 | 2286 | 7 |  | 24.05 | 233.04 | 0.01 | 0.1
2 | ТЕРр62-07-03 | Улучшенная масляная окраска ранее окрашенных стен за 1 раз с расчисткой старой краски: более 35 % | 100 м2 окрашиваемой поверхности | 5.91 | 1509.42 | 658.02 | 6.58 | 1.2 | 8921 | 3889 | 39 | 7 | 66.4 | 392.42 | 0.16 | 0.95
3 | ТЕРр62-16-01 | Окраска ранее окрашенных поверхностей известью с добавлением водоэмульсионной краски и с расчисткой старой:: до 10 % | 100 м2 окрашиваемой поверхности | 20.1 | 1456.74 | 178.58 | 6.58 | 1.2 | 29280 | 3589 | 132 | 24 | 18.02 | 362.2 | 0.16 | 3.22
4 | ТЕРр62-04-03 | Простая масляная окраска ранее окрашенных окон с подготовкой и расчисткой старой краски: до 35 % | 100 м2 окрашиваемой поверхности | 0.32 | 1340.27 | 569.43 | 6.58 | 1.2 | 429 | 182 | 2 |  | 57.46 | 18.39 | 0.16 | 0.05
5 | ТЕРр62-05-04 | Простая масляная окраска ранее окрашенных дверей с подготовкой и расчисткой старой краски: более 35 % | 100 м2 окрашиваемой поверхности | 0.63 | 1639.53 | 730.96 | 6.58 | 1.2 | 1033 | 461 | 4 | 1 | 73.76 | 46.47 | 0.16 | 0.1
6 | ТЕРр62-35-02 | Окраска масляными составами ранее окрашенных металлических решеток и оград: без рельефа за 2 раза | 100 м2 окрашиваемой поверхности | 1.01 | 1174.12 | 800.03 | 0.74 |  | 1186 | 808 | 1 |  | 80.73 | 81.54 | 0.01 | 0.01
7 | ТЕРр62-22-04 | Улучшенная масляная окраска ранее окрашенных фасадов с расчисткой старой краски: до 35% с земли и лесов | 100 м2 окрашиваемой поверхности | 0.43 | 1323.03 | 519.89 | 14.98 |  | 569 | 224 | 6 |  | 51.07 | 21.96 | 0.2 | 0.09
Итого прямые затраты по смете в ценах 2001г. | [8 empty] | 47479 | 11439 | 191 | 32 |  | 1156.02 |  | 4.52
Итого прямые затраты по смете с учетом коэффициентов к итогам | [8 empty] | 49805 | 13727 | 229 | 38 |  | 1387.22 |  | 5.42
Накладные расходы | [8 empty] | 11012
Сметная прибыль | [8 empty] | 6883
Итоги по смете:
Итого Поз. 1-7 | [8 empty] | 47479 | 11439 | 191 | 32 |  | 1156.02 |  | 4.52
Всего с учетом "Стесненные условия ОЗП=20%; ЭМ=20%; ЗПМ=20%; ТЗ=20%; ТЗМ=20%" | [8 empty] | 49805 | 13727 | 229 | 38 |  | 1387.22 |  | 5.42
Накладные расходы 80% ФОТ (от 13 765) | [8 empty] | 11012
Сметная прибыль 50% ФОТ (от 13 765) | [8 empty] | 6883
Итого c накладными и см. прибылью | [8 empty] | 67700 |  |  |  |  | 1387.22 |  | 5.42
В том числе:
Материалы | [8 empty] | 35849
Машины и механизмы | [8 empty] | 229
ФОТ | [8 empty] | 13765
Накладные расходы | [8 empty] | 11012
Сметная прибыль | [8 empty] | 6883
коэфициент удорожания 67 700 * 3,65 | [8 empty] | 247105
НДС 18% | [8 empty] | 44479
ВСЕГО по смете | [8 empty] | 291584 |  |  |  |  | 1387.22 |  | 5.42
Составил
Проверил