## Локальная смета
| СОГЛАСОВАНО: | [11 empty] | УТВЕРЖДАЮ:
| _____________________________ | [11 empty] | __________________________
| " _____ " ________________ 200_ г. | [11 empty] | "____" ______________200_ г.
Ремонт фасадов
(наименование стройки)
ЛОКАЛЬНЫЙ СМЕТНЫЙ РАСЧЕТ №
(локальная смета)
|  | на | Ремонт фасада жилого дома по ул. Владикавказская,38
(наименование работ и затрат, наименование объекта)
Основание:
|  |  | Сметная стоимость строительных работ ___________________________________________________________ | [5 empty] | ___________________________415413 |  | руб.
|  |  | Средства на оплату труда ___________________________________________________________ | [5 empty] | ___________________________33957 |  | руб.
|  |  | Сметная трудоемкость ___________________________________________________________ | [5 empty] | ___________________________________________________________3403,94 |  | чел.час
|  |  | Составлен(а) в текущих (прогнозных) ценах по состоянию на _______200_ г. | [6 empty] | 3-й кв | 2007г
№ пп | Обоснование | Наименование | Ед. изм. | Кол. | Стоимость единицы, руб. |  |  |  | Общая стоимость, руб. |  |  |  | Т/з осн. раб.на ед. | Т/з осн. раб. Всего | Т/з мех. на ед. | Т/з мех. Всего
[5 empty] | Всего | В том числе |  |  | Всего | В том числе
[6 empty] | Осн.З/п | Эк.Маш | З/пМех |  | Осн.З/п | Эк.Маш | З/пМех
1 | 2 | 3 | 4 | 5 | 6 | 7 | 8 | 9 | 10 | 11 | 12 | 13 | 14 | 15 | 16 | 17
Раздел 1. Новый Раздел
1 | ТЕРр62-41-03 | Очистка вручную поверхности фасадов от перхлорвиниловых и масляных красок с: люлек | 100 м2 расчищенной поверхности | 11.65 | 329.2 | 329.2 |  |  | 3835 | 3835 |  |  | 36.7 | 427.56
2 | ТЕРр62-25-03 | Огрунтовка фасадов простых с: люлек | 100 м2 обработанной поверхности | 11.65 | 449.37 | 85.03 | 36.45 |  | 5235 | 991 | 425 |  | 8.58 | 99.96 | 0.01 | 0.12
3 | ТЕРр53-14-01 | Заделка трещин в кирпичных стенах: цементным раствором | 10 м трещин | 0.98 | 40.42 | 27.97 |  |  | 40 | 27 |  |  | 2.71 | 2.66
4 | ТЕР46-02-009-02 | Отбивка штукатурки с поверхностей: стен и потолков кирпичных | 100 м2 | 2.33 | 204.7 | 204.7 |  |  | 477 | 477 |  |  | 22.82 | 53.17
5 | ТЕРр61-12-01 | Ремонт штукатурки гладких фасадов по камню и бетону с люлек цементно-известковым раствором площадью отдельных мест: до 5 м2 толщиной слоя до 20 мм | 100 м2 отремонтированной поверхности | 2.33 | 3722.51 | 2378.23 |  |  | 8673 | 5541 |  |  | 236.64 | 551.37
6 | ТЕРр61-12-05 | Ремонт штукатурки гладких фасадов по камню и бетону с люлек декоративным раствором площадью отдельных мест: до 5 м2 толщиной слоя 30 мм | 100 м2 отремонтированной поверхности | 2.33 | 6134.25 | 4121.62 |  |  | 14293 | 9603 |  |  | 395.17 | 920.75
7 | ТЕРр61-26-03 | Перетирка штукатурки фасадов гладких с: лестниц | 100 м2 перетертой поверхности | 2.33 | 455.96 | 438.02 |  |  | 1062 | 1021 |  |  | 44.2 | 102.99
8 | ТЕРр62-24-03 | Окраска силикатными красками за 2 раза фасадов по: штукатурке с люлек | 100 м2 окрашиваемой поверхности | 11.65 | 688.96 | 504.31 | 3.7 |  | 8026 | 5875 | 43 |  | 50.18 | 584.6 | 0.05 | 0.58
9 | ТЕРр62-07-03 | Улучшенная масляная окраска ранее окрашенных экранов болконов с расчисткой старой: более 35 % | 100 м2 окрашиваемой поверхности | 0.98 | 1509.42 | 658.02 | 6.58 | 1.2 | 1479 | 645 | 6 | 1 | 66.4 | 65.07 | 0.16 | 0.16
10 | ТЕРр62-30-06 | Окраска масляными составами ранее окрашенных водосточных труб за: 2 раза с люлек | 100 м2 окрашиваемой поверхности | 0.49 | 1043.24 | 576.17 | 0.74 |  | 511 | 282 |  |  | 58.14 | 28.49 | 0.01
Итого прямые затраты по смете в ценах 2001г. | [8 empty] | 43631 | 28297 | 474 | 1 |  | 2836.62 |  | 0.86
Итого прямые затраты по смете с учетом коэффициентов к итогам | [8 empty] | 49385 | 33956 | 569 | 1 |  | 3403.94 |  | 1.03
Накладные расходы | [8 empty] | 27145
Сметная прибыль | [8 empty] | 17099
Итоги по смете:
Малярные работы (ремонтно-строительные) | [8 empty] | 39649 |  |  |  |  | 1446.82 |  | 1.03
Стены (ремонтно-строительные) | [8 empty] | 95 |  |  |  |  | 3.19
Работы по реконструкции зданий и сооружений (усиление и замена существующих конструкций, разборка и возведение отдельных конструктивных элементов) | [8 empty] | 1601 |  |  |  |  | 63.8
Штукатурные работы (ремонтно-строительные) | [8 empty] | 52284 |  |  |  |  | 1890.13
Итого | [8 empty] | 93629 |  |  |  |  | 3403.94 |  | 1.03
В том числе:
Материалы | [8 empty] | 14860
Машины и механизмы | [8 empty] | 569
ФОТ | [8 empty] | 33957
Накладные расходы | [8 empty] | 27145
Сметная прибыль | [8 empty] | 17099
коэфициент удорожания 93 629 * 3,76 | [8 empty] | 352045
НДС 18% | [8 empty] | 63368
ВСЕГО по смете | [8 empty] | 415413 |  |  |  |  | 3403.94 |  | 1.03
Составил
Проверил