## Локальная смета
| СОГЛАСОВАНО: | [11 empty] | УТВЕРЖДАЮ:
| _____________________________ | [11 empty] | __________________________
| " _____ " ________________ 200_ г. | [11 empty] | "____" ______________200_ г.
Кровли
(наименование стройки)
ЛОКАЛЬНЫЙ СМЕТНЫЙ РАСЧЕТ №
(локальная смета)
|  | на | Ремонт кровли жилого дома по ул. Московская 32/2 г.Владикавказ
(наименование работ и затрат, наименование объекта)
Основание:
|  |  | Сметная стоимость строительных работ ___________________________________________________________ | [5 empty] | ___________________________236015 |  | руб.
|  |  | Средства на оплату труда ___________________________________________________________ | [5 empty] | ___________________________12148 |  | руб.
|  |  | Сметная трудоемкость ___________________________________________________________ | [5 empty] | ___________________________________________________________0 |  | чел.час
Составлен(а) в текущих (прогнозных) ценах по состоянию на _______200_ г.
№ пп | Обоснование | Наименование | Ед. изм. | Кол. | Стоимость единицы, руб. |  |  |  | Общая стоимость, руб. |  |  |  | Т/з осн. раб.на ед. | Т/з осн. раб. Всего | Т/з мех. на ед. | Т/з мех. Всего
[5 empty] | Всего | В том числе |  |  | Всего | В том числе
[6 empty] | Осн.З/п | Эк.Маш | З/пМех |  | Осн.З/п | Эк.Маш | З/пМех
1 | 2 | 3 | 4 | 5 | 6 | 7 | 8 | 9 | 10 | 11 | 12 | 13 | 14 | 15 | 16 | 17
Раздел 1. Новый Раздел
1 | калькуляция | Смена рулонной кровли | 100м2 | 6.63 | 5304.27 | 1826.53 | 59.07 | 5.73 | 35167 | 12110 | 392 | 38
2 | каталог Стройцена | Транспортировка мусора | тн | 3.2 | 15.18 |  | 15.18 |  | 49 |  | 49
Итого прямые затраты по смете в ценах 2001г. | [8 empty] | 35216 | 12110 | 441 | 38
Накладные расходы | [8 empty] | 10083
Сметная прибыль | [8 empty] | 7896
Итоги по смете:
Итого Поз. 1-2 | [8 empty] | 35216 | 12110 | 441 | 38
Накладные расходы 83% ФОТ (от 12 148) | [8 empty] | 10083
Сметная прибыль 65% ФОТ (от 12 148) | [8 empty] | 7896
Итого c накладными и см. прибылью | [8 empty] | 53195
В том числе:
Материалы | [8 empty] | 22665
Машины и механизмы | [8 empty] | 441
ФОТ | [8 empty] | 12148
Накладные расходы | [8 empty] | 10083
Сметная прибыль | [8 empty] | 7896
коэфициент удорожания 53 195 * 3,76 | [8 empty] | 200013
НДС 18% | [8 empty] | 36002
ВСЕГО по смете | [8 empty] | 236015
Составил
Проверил