## Локальная смета
| СОГЛАСОВАНО: | [11 empty] | УТВЕРЖДАЮ:
| _____________________________ | [11 empty] | __________________________
| " _____ " ________________ 200_ г. | [11 empty] | "____" ______________200_ г.
Ремонт подъездов
(наименование стройки)
ЛОКАЛЬНЫЙ СМЕТНЫЙ РАСЧЕТ №
(локальная смета)
|  | на | Ремонт подъездов жилого дома по ул. Дзусова 7/5
(наименование работ и затрат, наименование объекта)
Основание:
|  |  | Сметная стоимость строительных работ ___________________________________________________________ | [5 empty] | ___________________________492845 |  | руб.
|  |  | Средства на оплату труда ___________________________________________________________ | [5 empty] | ___________________________27294 |  | руб.
|  |  | Сметная трудоемкость ___________________________________________________________ | [5 empty] | ___________________________________________________________2743,05 |  | чел.час
|  |  | Составлен(а) в текущих (прогнозных) ценах по состоянию на _______200_ г. | [6 empty] | 3-й кв | 2007г
№ пп | Обоснование | Наименование | Ед. изм. | Кол. | Стоимость единицы, руб. |  |  |  | Общая стоимость, руб. |  |  |  | Т/з осн. раб.на ед. | Т/з осн. раб. Всего | Т/з мех. на ед. | Т/з мех. Всего
[5 empty] | Всего | В том числе |  |  | Всего | В том числе
[6 empty] | Осн.З/п | Эк.Маш | З/пМех |  | Осн.З/п | Эк.Маш | З/пМех
1 | 2 | 3 | 4 | 5 | 6 | 7 | 8 | 9 | 10 | 11 | 12 | 13 | 14 | 15 | 16 | 17
Раздел 1. Новый Раздел
1 | ТЕРр62-27-01 | Шпаклевка отдельными местами стен и потолков | 100 м2 ошпаклеванной поверхности | 15.6 | 625.5 | 235.93 | 0.74 |  | 9758 | 3681 | 12 |  | 24.05 | 375.18 | 0.01 | 0.16
2 | ТЕРр62-16-01 | Окраска ранее окрашенных поверхностей стен и потолков известью с добавлением водоэмульсионной краски: до 10 % | 100 м2 окрашиваемой поверхности | 19.5 | 1456.74 | 178.58 | 6.58 | 1.2 | 28406 | 3482 | 128 | 23 | 18.02 | 351.39 | 0.16 | 3.12
3 | ТЕРр62-07-03 | Улучшенная масляная окраска ранее окрашенных стен за 1 раз с расчисткой старой краски: более 35 % | 100 м2 окрашиваемой поверхности | 14.15 | 1509.42 | 658.02 | 6.58 | 1.2 | 21358 | 9311 | 93 | 17 | 66.4 | 939.56 | 0.16 | 2.26
4 | ТЕРр62-05-04 | Простая масляная окраска ранее окрашенных дверей с подготовкой и расчисткой старой краски: более 35 % | 100 м2 окрашиваемой поверхности | 3 | 1639.53 | 730.96 | 6.58 | 1.2 | 4919 | 2193 | 20 | 4 | 73.76 | 221.28 | 0.16 | 0.48
5 | ТЕРр62-04-03 | Простая масляная окраска ранее окрашенных окон с подготовкой и расчисткой старой краски: до 35 % | 100 м2 окрашиваемой поверхности | 0.4 | 1340.27 | 569.43 | 6.58 | 1.2 | 536 | 228 | 3 |  | 57.46 | 22.98 | 0.16 | 0.06
6 | ТЕРр62-35-02 | Окраска масляными составами ранее окрашенных металлических решеток и оград: без рельефа за 2 раза | 100 м2 окрашиваемой поверхности | 1.23 | 1174.12 | 800.03 | 0.74 |  | 1444 | 984 | 1 |  | 80.73 | 99.3 | 0.01 | 0.01
7 | ТЕРр61-02-01 | Ремонт штукатурки внутренних стен по камню известковым раствором площадью отдельных мест до 1 м2: толщиной слоя до 20 мм | 100 м2 отремонтированной поверхности | 1.36 | 3396.54 | 2067.25 | 14.34 | 8.05 | 4619 | 2811 | 20 | 11 | 203.07 | 276.18 | 0.67 | 0.91
Итого прямые затраты по смете в ценах 2001г. | [8 empty] | 71040 | 22690 | 277 | 55 |  | 2285.87 |  | 7
Итого прямые затраты по смете с учетом коэффициентов к итогам | [8 empty] | 75633 | 27228 | 332 | 66 |  | 2743.05 |  | 8.4
Накладные расходы | [8 empty] | 21801
Сметная прибыль | [8 empty] | 13647
Итоги по смете:
Малярные работы (ремонтно-строительные) | [8 empty] | 101528 |  |  |  |  | 2411.63 |  | 7.31
Штукатурные работы (ремонтно-строительные) | [8 empty] | 9553 |  |  |  |  | 331.42 |  | 1.09
Итого | [8 empty] | 111081 |  |  |  |  | 2743.05 |  | 8.4
В том числе:
Материалы | [8 empty] | 48073
Машины и механизмы | [8 empty] | 332
ФОТ | [8 empty] | 27294
Накладные расходы | [8 empty] | 21801
Сметная прибыль | [8 empty] | 13647
коэфициент удорожания 111 081 * 3,76 | [8 empty] | 417665
НДС 18% | [8 empty] | 75180
ВСЕГО по смете | [8 empty] | 492845 |  |  |  |  | 2743.05 |  | 8.4
Составил
Проверил