## Локальная смета
| СОГЛАСОВАНО: | [11 empty] | УТВЕРЖДАЮ:
| _____________________________ | [11 empty] | __________________________
| " _____ " ________________ 200_ г. | [11 empty] | "____" ______________200_ г.
Ремонтные работы СОШ №15
(наименование стройки)
ЛОКАЛЬНЫЙ СМЕТНЫЙ РАСЧЕТ №
(локальная смета)
на ремонт кровли
(наименование работ и затрат, наименование объекта)
Основание:
|  |  | Сметная стоимость строительных работ _______________________________________________________________________________________________ | [5 empty] | ___________________________765,255 |  | тыс.руб.
|  |  | Средства на оплату труда _______________________________________________________________________________________________ | [5 empty] | ___________________________14,836 |  | тыс.руб.
|  |  | Сметная трудоемкость _______________________________________________________________________________________________ | [5 empty] | _______________________________________________________________________________________________1465,19 |  | чел.час
Составлен(а) в текущих (прогнозных) ценах по состоянию на ____4кв___2009_ г.
№ пп | Обоснование | Наименование | Ед. изм. | Кол. | Стоимость единицы, руб. |  |  |  | Общая стоимость, руб. |  |  |  | Т/з осн. раб.на ед. | Т/з осн. раб. Всего | Т/з мех. на ед. | Т/з мех. Всего
[5 empty] | Всего | В том числе |  |  | Всего | В том числе
[6 empty] | Осн.З/п | Эк.Маш | З/пМех |  | Осн.З/п | Эк.Маш | З/пМех
1 | 2 | 3 | 4 | 5 | 6 | 7 | 8 | 9 | 10 | 11 | 12 | 13 | 14 | 15 | 16 | 17
Раздел 2. Общестроительные работы
Кровля
1 | ТЕР10-01-002-01 | Установка стропил НР, (2130,69 руб.): 118%*0,7 от ФОТ (2579,53 руб.) СП, (1462,59 руб.): 63%*0,9 от ФОТ (2579,53 руб.) | 1 м3 древесины в конструкции | 11.1 | 2549.44 | 230.06 | 37.26 | 2.33 | 28298.78 | 2553.67 | 413.59 | 25.86 | 24.09 | 267.4 | 0.37 | 4.11
2 | ТЕР10-01-087-01 | Огнезащита деревянных конструкций: ферм, арок, балок, стропил, мауэрлатов НР, (77,96 руб.): 118%*0,7 от ФОТ (94,38 руб.) СП, (53,51 руб.): 63%*0,9 от ФОТ (94,38 руб.) | 10 м3 древесины в конструкции | 1.11 | 775.24 | 84.24 | 22.74 | 0.78 | 860.52 | 93.51 | 25.24 | 0.87 | 8.5 | 9.44 | 0.17 | 0.19
3 | ТЕРр58-12-02 | Устройство обрешетки с прозорами из досок и брусков под кровлю из: листовой стали НР, (740,59 руб.): 83%*0,7 от ФОТ (1274,69 руб.) СП, (745,69 руб.): 65%*0,9 от ФОТ (1274,69 руб.) | 100 м2 | 6.42 | 2170.21 | 194.71 | 20.92 | 3.84 | 13932.75 | 1250.04 | 134.31 | 24.65 | 21.35 | 137.07 | 0.51 | 3.27
4 | ТЕР10-01-088-01 | Огнезащита обрешеток под кровлю, покрытия и настилы по фермам НР, (170,35 руб.): 118%*0,7 от ФОТ (206,24 руб.) СП, (116,94 руб.): 63%*0,9 от ФОТ (206,24 руб.) | 1000 м2 обработанной поверхности | 0.642 | 2722.61 | 317.68 | 84.46 | 3.57 | 1747.92 | 203.95 | 54.22 | 2.29 | 31.61 | 20.29 | 0.79 | 0.51
5 | ТЕР26-01-055-01 | Установка пароизоляционного слоя из пленки полиэтиленовой 982,72 = 4 085,81 - 25,77 x 7,423 - 25,32 x 115 НР, (4333,11 руб.): 100%*0,7 от ФОТ (6190,16 руб.) СП, (3899,8 руб.): 70%*0,9 от ФОТ (6190,16 руб.) | 100 м2 поверхности покрытия изоляции | 6.42 | 982.72 | 964.2 | 18.52 |  | 6309.06 | 6190.16 | 118.9 |  | 95.94 | 615.93 | 0.25 | 1.61
6 | сцм-101-9462-4 | Пленка антиконденсатная | м2 | 659 | 4.67 |  |  |  | 3077.53
7 | ТЕР46-03-009-03 | Пробивка в кирпичных стенах отверстий круглых диаметром: до 25 мм при толщине стен до 25 см НР, (100,49 руб.): 110%*0,7 от ФОТ (130,5 руб.) СП, (82,22 руб.): 70%*0,9 от ФОТ (130,5 руб.) | 100 шт. | 0.2 | 1968.58 | 483.33 | 1485.25 | 169.15 | 393.72 | 96.67 | 297.05 | 33.83 | 45.77 | 9.15 | 14.62 | 2.92
8 | ТЕР06-01-015-01 | Установка анкерных болтов: в готовые гнезда с заделкой длиной до 1 м НР, (70,8 руб.): 105%*0,7 от ФОТ (96,32 руб.) СП, (56,35 руб.): 65%*0,9 от ФОТ (96,32 руб.) | 1 т | 0.03 | 14334.85 | 3206.8 | 58.27 | 3.88 | 430.05 | 96.2 | 1.75 | 0.12 | 315.01 | 9.45 | 0.62 | 0.02
9 | ТЕР06-01-035-01 | Устройство поясов: в опалубке НР, (136,3 руб.): 105%*0,7 от ФОТ (185,44 руб.) СП, (108,48 руб.): 65%*0,9 от ФОТ (185,44 руб.) | 100 м3 железобетона в деле | 0.016 | 105637.56 | 10487.8 | 8665.32 | 1102.8 | 1690.2 | 167.8 | 138.65 | 17.64 | 1016.26 | 16.26 | 72.31 | 1.16
Н | 1. 204-9001 | Арматура | т | 12,5 0,2 | 5833.2 |  |  |  | 1166.64
10 | СЦМ-204-0002 | Горячекатаная арматурная сталь гладкая класса А-I диаметром 8 мм | т | 0.01 | 6717.61 |  |  |  | 67.18
11 | СЦМ-204-0035 | Надбавки к ценам заготовок за сборку и сварку каркасов и сеток плоских диаметром 8 мм | т | 0.01 | 1717.97 |  |  |  | 17.18
12 | СЦМ-204-0022 | Горячекатаная арматурная сталь периодического профиля класса А-III диаметром 12 мм | т | 0.06 | 7629.37 |  |  |  | 457.76
13 | СЦМ-204-0049 | Надбавки к ценам заготовок за сборку и сварку каркасов и сеток пространственных диаметром 12 мм | т | 0.06 | 2176.04 |  |  |  | 130.56
14 | ТЕР09-04-002-01 | Монтаж кровельного покрытия из: профилированного листа при высоте здания до 25 м НР, (1670,68 руб.): 90%*0,7 от ФОТ (2651,87 руб.) СП, (2028,68 руб.): 85%*0,9 от ФОТ (2651,87 руб.) | 100 м2 покрытия | 6.6325 | 1042.48 | 356.78 | 519.82 | 43.05 | 6914.25 | 2366.34 | 3447.71 | 285.53 | 35.5 | 235.45 | 2.93 | 19.43
15 | СЦМ-101-1875 | Сталь оцинкованная листовая толщина листа 0,5 мм | т | 3.4 | 12279.88 |  |  |  | 41751.59
16 | СЦМ-101-1735 | Винты самонарезающие СМ1-35 | т | 0.01 | 38529.83 |  |  |  | 385.3
17 | ТЕР12-01-010-01 | Устройство мелких покрытий (брандмауэры, парапеты, свесы и т.п.) из листовой оцинкованной стали НР, (810,6 руб.): 120%*0,7 от ФОТ (965 руб.) СП, (564,53 руб.): 65%*0,9 от ФОТ (965 руб.) | 100 м2 покрытия | 0.87 | 8274.5 | 1106.08 | 23.81 | 3.11 | 7198.82 | 962.29 | 20.71 | 2.71 | 112.75 | 98.09 | 0.27 | 0.23
18 | ТЕРр58-10-01 | Смена частей водосточных труб: прямых звеньев с земли, лестниц или подмостей НР, (29,36 руб.): 83%*0,7 от ФОТ (50,54 руб.) СП, (29,57 руб.): 65%*0,9 от ФОТ (50,54 руб.) | 100 м | 0.14 | 7373.66 | 361.01 | 9.63 |  | 1032.31 | 50.54 | 1.35 |  | 36.8 | 5.15 | 0.13 | 0.02
19 | ТЕР10-01-003-01 | Устройство слуховых окон НР, (110,27 руб.): 118%*0,7 от ФОТ (133,5 руб.) СП, (75,69 руб.): 63%*0,9 от ФОТ (133,5 руб.) | 1 слуховое окно | 2 | 336.04 | 65.04 | 21.9 | 1.71 | 672.08 | 130.08 | 43.8 | 3.42 | 6.63 | 13.26 | 0.22 | 0.44
20 | СЦМ-203-0002 | Блоки оконные с двойным остеклением со спаренными створками одностворные ОС 9-9, пл.0.75 м2 | м2 | 0.35 | 583.23 |  |  |  | 204.13
21 | ТЕР12-01-009-02 | Устройство желобов: подвесных НР, (120,02 руб.): 120%*0,7 от ФОТ (142,88 руб.) СП, (83,58 руб.): 65%*0,9 от ФОТ (142,88 руб.) | 100 м желобов | 0.46 | 5914.11 | 308.13 | 23.08 | 2.48 | 2720.49 | 141.74 | 10.62 | 1.14 | 31.41 | 14.45 | 0.25 | 0.12
22 | ТЕР20-02-012-02 | Установка дефлекторов диаметром патрубка: 400 мм НР, (121,28 руб.): 128%*0,7 от ФОТ (135,36 руб.) СП, (101,11 руб.): 83%*0,9 от ФОТ (135,36 руб.) | 1 дефлектор | 4 | 43.74 | 33.84 | 3.47 |  | 174.96 | 135.36 | 13.88 |  | 3.45 | 13.8 | 0.01 | 0.04
23 | СЦМ-300-0263 | Дефлекторы вытяжные цилиндрические типа ЦАГИ N 4, диаметр патрубка 400 мм | шт | 4 | 1134.99 |  |  |  | 4539.96
Итого по разделу 2 Общестроительные работы | [8 empty] | 765255.17 |  |  |  |  | 1465.19 |  | 34.07
ИТОГИ ПО СМЕТЕ:
Итого прямые затраты по смете в ценах 2001г. | [8 empty] | 123007.1 | 14438.35 | 4721.78 | 398.06 |  | 1465.19 |  | 34.07
Накладные расходы | [8 empty] | 10622.5
Сметная прибыль | [8 empty] | 9408.75
Итоги по смете:
Деревянные конструкции | [8 empty] | 35981.44 |  |  |  |  | 310.39 |  | 5.25
Крыши, кровли (ремонтно-строительные) | [8 empty] | 16510.28 |  |  |  |  | 142.22 |  | 3.29
Теплоизоляционные работы | [8 empty] | 17619.5 |  |  |  |  | 615.93 |  | 1.61
Работы по реконструкции зданий и сооружений (усиление и замена существующих конструкций, разборка и возведение отдельных конструктивных элементов) | [8 empty] | 576.43 |  |  |  |  | 9.15 |  | 2.92
Бетонные и железобетонные монолитные конструкции в промышленном строительстве | [8 empty] | 3164.85 |  |  |  |  | 25.71 |  | 1.18
Строительные металлические конструкции | [8 empty] | 52750.5 |  |  |  |  | 235.45 |  | 19.43
Кровли | [8 empty] | 11498.04 |  |  |  |  | 112.54 |  | 0.35
Сантехнические работы - внутренние (трубопроводы, водопровод, канализация, отопление, газоснабжение, вентиляция и кондиционирование воздуха) | [8 empty] | 4937.31 |  |  |  |  | 13.8 |  | 0.04
Итого | [8 empty] | 143038.35 |  |  |  |  | 1465.19 |  | 34.07
В текущих ценах 3кв 2009г 143 038,35 * 5,35 | [8 empty] | 765255.17
Справочно, в ценах 2001г.:
Материалы | [8 empty] | 103846.97
Машины и механизмы | [8 empty] | 4721.78
ФОТ | [8 empty] | 14836.41
Накладные расходы | [8 empty] | 10622.5
Сметная прибыль | [8 empty] | 9408.75
ВСЕГО по смете | [8 empty] | 765255.17 |  |  |  |  | 1465.19 |  | 34.07
Составил
Проверил