## Локальная смета
УТВЕРЖДАЮ:
__________________________
"____" ______________200_ г.
Ремон поликлиники в пос. Южный
(наименование стройки)
ЛОКАЛЬНЫЙ СМЕТНЫЙ РАСЧЕТ № 421
(локальная смета)
|  | на | ремонтные работы
(наименование работ и затрат, наименование объекта)
|  |  | Сметная стоимость ___________________________________________________________ | [5 empty] | ___________________________1023,162 |  | тыс.руб.
|  |  | строительных работ ___________________________________________________________ | [5 empty] | ___________________________________________________________778,226 |  | тыс.руб.
|  |  | монтажных работ ___________________________________________________________ | [5 empty] | ___________________________________________________________244,936 |  | тыс.руб.
|  |  | Сметная трудоемкость ___________________________________________________________ | [5 empty] | ___________________________________________________________2305,86 |  | чел.час
Составлен(а) в текущих (прогнозных) ценах по состоянию на 4 квартал 2010 г.
№ пп | Обоснование | Наименование | Ед. изм. | Кол. | Стоимость единицы, руб. |  |  |  | Общая стоимость, руб. |  |  |  | Т/з осн. раб.на ед. | Т/з осн. раб. Всего | Т/з мех. на ед. | Т/з мех. Всего
[5 empty] | Всего | В том числе |  |  | Всего | В том числе
[6 empty] | Осн.З/п | Эк.Маш | З/пМех |  | Осн.З/п | Эк.Маш | З/пМех
1 | 2 | 3 | 4 | 5 | 6 | 7 | 8 | 9 | 10 | 11 | 12 | 13 | 14 | 15 | 16 | 17
Раздел 1. Сантехнические работы
1 | ТЕР18-06-007-03 | Установка фильтров диаметром: 40 мм НР, (19,07 руб.): 128%*0,7 от ФОТ (21,28 руб.) СП, (15,9 руб.): 83%*0,9 от ФОТ (21,28 руб.) | 10 фильтров | 0.2 | 7780.6 | 105.95 | 71.86 | 0.47 | 1556.12 | 21.19 | 14.37 | 0.09 | 9.92 | 1.98 | 0.51 | 0.1
2 | ТЕР01-02-057-03 | Разработка грунта вручную в траншеях глубиной до 2 м без креплений с откосами, группа грунтов: 3 КОЭФ. К ПОЗИЦИИ: 3.185 Разработка и обратная засыпка вручную сильно налипающих на инструменты грунта 3 группы ОЗП=1,2; ЭМ=1,2; ЗПМ=1,2; ТЗ=1,2; ТЗМ=1,2 НР, (134,54 руб.): 80%*0,7 от ФОТ (240,25 руб.) СП, (97,3 руб.): 45%*0,9 от ФОТ (240,25 руб.) | 100 м3 грунта | 0.09 | 2669.47 | 2669.47 |  |  | 240.25 | 240.25 |  |  | 297.6 | 26.78
3 | ТЕР01-02-061-02 | Засыпка вручную траншей, пазух котлованов и ям, группа грунтов: 2 НР, (37,45 руб.): 80%*0,7 от ФОТ (66,87 руб.) СП, (27,08 руб.): 45%*0,9 от ФОТ (66,87 руб.) | 100 м3 грунта | 0.08 | 835.92 | 835.92 |  |  | 66.87 | 66.87 |  |  | 97.2 | 7.78
4 | ТЕР07-06-002-07 | Демонтаж плит перекрытий каналов площадью: до 5 м2 КОЭФ. К ПОЗИЦИИ: Новый коэффициент ОЗП=0,6; ЭМ=0,7; ЗПМ=0,7; МАТ=0; ТЗ=0,6; ТЗМ=0,7 НР, (64,18 руб.): 130%*0,7 от ФОТ (70,53 руб.) СП, (53,96 руб.): 85%*0,9 от ФОТ (70,53 руб.) | 100 шт. сборных конструкций | 0.05 | 5120.56 | 777.28 | 4343.28 | 633.35 | 256.03 | 38.86 | 217.17 | 31.67 | 71.904 | 3.6 | 40.782 | 2.04
Н | 1. 440-9001 | Конструкции сборные железобетонные | шт | 0
5 | ТЕР07-06-002-07 | Устройство плит перекрытий каналов площадью: до 5 м2 КОЭФ. К ПОЗИЦИИ: Новый коэффициент МАТ=0 НР, (100,11 руб.): 130%*0,7 от ФОТ (110,01 руб.) СП, (84,16 руб.): 85%*0,9 от ФОТ (110,01 руб.) | 100 шт. сборных конструкций | 0.05 | 7500.16 | 1295.47 | 6204.69 | 904.78 | 375.01 | 64.77 | 310.24 | 45.24 | 119.84 | 5.99 | 58.26 | 2.91
Н | 1. 440-9001 | Конструкции сборные железобетонные | шт | 0
Итого прямые затраты по разделу в ценах 2001г. | [8 empty] | 2494.28 | 431.94 | 541.78 | 77 |  | 46.13 |  | 5.05
Накладные расходы | [8 empty] | 355.35
Сметная прибыль | [8 empty] | 278.39
Итоги по разделу 1 Сантехнические работы :
Сантехнические работы - внутренние (трубопроводы, водопровод, канализация, отопление, газоснабжение, вентиляция и кондиционирование воздуха) | [8 empty] | 1591.09 |  |  |  |  | 1.98 |  | 0.1
Земляные работы, выполняемые ручным способом | [8 empty] | 603.49 |  |  |  |  | 34.56
Бетонные и железобетонные сборные конструкции в промышленном строительстве | [8 empty] | 933.44 |  |  |  |  | 9.59 |  | 4.95
Итого | [8 empty] | 3128.02 |  |  |  |  | 46.13 |  | 5.05
В текущих ценах 3кв 2009г 3 128,02 * 5,35 | [8 empty] | 16734.91
Справочно, в ценах 2001г.:
Материалы | [8 empty] | 1520.56
Машины и механизмы | [8 empty] | 541.78
ФОТ | [8 empty] | 508.94
Накладные расходы | [8 empty] | 355.35
Сметная прибыль | [8 empty] | 278.39
Итого по разделу 1 Сантехнические работы | [8 empty] | 16734.91 |  |  |  |  | 46.13 |  | 5.05
Раздел 2. Цоколь
6 | ТЕРр53-02-01 | Разборка кладки стен из: кирпича НР, (123,86 руб.): 86%*0,7 от ФОТ (205,74 руб.) СП, (129,62 руб.): 70%*0,9 от ФОТ (205,74 руб.) | 10 м3 кладки | 0.1 | 4623.32 | 1873.46 | 2749.86 | 183.94 | 462.33 | 187.35 | 274.98 | 18.39 | 212.41 | 21.24 | 15.35 | 1.54
7 | ТЕРр63-07-03 | Разборка облицовки стен из плит и плиток: известковых НР, (1590,05 руб.): 77%*0,7 от ФОТ (2950 руб.) СП, (1327,5 руб.): 50%*0,9 от ФОТ (2950 руб.) | 100 м2 поверхности облицовки | 0.5868 | 6087.17 | 4942.12 | 1145.05 | 85.14 | 3571.95 | 2900.04 | 671.91 | 49.96 | 547.3 | 321.16 | 7.31 | 4.29
8 | ТЕР46-02-009-02 | Отбивка бетона с поверхности цоколя НР, (92,49 руб.): 110%*0,7 от ФОТ (120,12 руб.) СП, (75,68 руб.): 70%*0,9 от ФОТ (120,12 руб.) | 100 м2 | 0.5868 | 204.7 | 204.7 |  |  | 120.12 | 120.12 |  |  | 22.82 | 13.39
9 | СЦМ-101-0873 | Сетка плетеная с квадратными ячейками N 12 оцинкованная | м2 | 58.68 | 19.67 |  |  |  | 1154.24
10 | ТЕР15-01-002-09 | Облицовка стен бетонными плитами и плитами из базальта НР, (5800,52 руб.): 105%*0,7 от ФОТ (7891,87 руб.) СП, (3906,48 руб.): 55%*0,9 от ФОТ (7891,87 руб.) | 100 м2 поверхности облицовки | 0.5868 | 15173.44 | 13416.26 | 100.28 | 32.74 | 8903.77 | 7872.66 | 58.84 | 19.21 | 1096.1 | 643.19 | 2.74 | 1.61
Н | 1. 204-0059 | Анкерные детали из прямых или гнутых круглых стержней с резьбой (в комплекте с шайбами и гайками или без них), поставляемые отдельно | т | 0 | 11065.67
Н | 2. 412-9180 | Плиты облицовочные | м2 | 100 58,68
11 | СЦМ-412-0481 | Плиты базальтовые | м2 | 29.38 | 310.72 |  |  |  | 9128.95
12 | Счет | Плиты бетонные | м2 | 29.3 | 56.07 |  |  |  | 1642.85
13 | ТЕР06-01-001-20 | Устройство стен цоколя бетонных НР, (270,8 руб.): 105%*0,7 от ФОТ (368,44 руб.) СП, (215,54 руб.): 65%*0,9 от ФОТ (368,44 руб.) | 100 м3 бетона, бутобетона и железобетона в деле | 0.1 | 74862.98 | 3344.43 | 2141.93 | 339.97 | 7486.3 | 334.44 | 214.19 | 34 | 337.48 | 33.75 | 22.61 | 2.26
Козырьки
14 | ТЕР09-03-030-01 | Монтаж каркаса НР, (76,66 руб.): 90%*0,7 от ФОТ (121,68 руб.) СП, (93,09 руб.): 85%*0,9 от ФОТ (121,68 руб.) | 1 т конструкций | 0.25 | 1210.11 | 413.21 | 699.41 | 73.52 | 302.53 | 103.3 | 174.85 | 18.38 | 39.13 | 9.78 | 4.91 | 1.23
Н | 1. 101-1714 | Болты строительные с гайками и шайбами | т | 0 | 9895.04
Н | 2. 201-9002 | Конструкции стальные | т | 1 0,25
15 | СЦМ-201-0964 | стоимость металлоконструкций | т | 0.25 | 10241.82 |  |  |  | 2560.46
16 | ТЕР13-03-002-05 | Огрунтовка металлических поверхностей за один раз: грунтовкой ГФ-0119 НР, (6,16 руб.): 90%*0,7 от ФОТ (9,77 руб.) СП, (6,16 руб.): 70%*0,9 от ФОТ (9,77 руб.) | 100 м2 окрашиваемой поверхности | 0.15 | 381.25 | 64.99 | 8.93 | 0.12 | 57.19 | 9.75 | 1.34 | 0.02 | 5.31 | 0.8 | 0.02
17 | ТЕР13-03-004-22 | Окраска металлических огрунтованных поверхностей: эмалью КО-88 НР, (2,43 руб.): 90%*0,7 от ФОТ (3,85 руб.) СП, (2,43 руб.): 70%*0,9 от ФОТ (3,85 руб.) | 100 м2 окрашиваемой поверхности | 0.15 | 1199.95 | 25.55 | 5.91 | 0.12 | 179.99 | 3.83 | 0.89 | 0.02 | 2.45 | 0.37 | 0.02
Итого прямые затраты по разделу в ценах 2001г. | [8 empty] | 35570.68 | 11531.49 | 1397 | 139.98 |  | 1043.68 |  | 10.93
Накладные расходы | [8 empty] | 7962.96
Сметная прибыль | [8 empty] | 5756.49
Итоги по разделу 2 Цоколь :
Стены (ремонтно-строительные) | [8 empty] | 715.81 |  |  |  |  | 21.24 |  | 1.54
Стекольные, обойные и облицовочные работы (ремонтно-строительные) | [8 empty] | 6489.5 |  |  |  |  | 321.16 |  | 4.29
Работы по реконструкции зданий и сооружений (усиление и замена существующих конструкций, разборка и возведение отдельных конструктивных элементов) | [8 empty] | 288.29 |  |  |  |  | 13.39
Бетонные и железобетонные монолитные конструкции в жилищно-гражданском строительстве | [8 empty] | 1154.24
Отделочные работы | [8 empty] | 29382.57 |  |  |  |  | 643.19 |  | 1.61
Бетонные и железобетонные монолитные конструкции в промышленном строительстве | [8 empty] | 7972.64 |  |  |  |  | 33.75 |  | 2.26
Строительные металлические конструкции | [8 empty] | 3032.74 |  |  |  |  | 9.78 |  | 1.23
Защита строительных конструкций и оборудования от коррозии | [8 empty] | 254.34 |  |  |  |  | 1.17
Итого | [8 empty] | 49290.13 |  |  |  |  | 1043.68 |  | 10.93
В текущих ценах 3кв 2009г 49 290,13 * 5,35 | [8 empty] | 263702.2
Справочно, в ценах 2001г.:
Материалы | [8 empty] | 22642.19
Машины и механизмы | [8 empty] | 1397
ФОТ | [8 empty] | 11671.47
Накладные расходы | [8 empty] | 7962.96
Сметная прибыль | [8 empty] | 5756.49
Итого по разделу 2 Цоколь | [8 empty] | 263702.2 |  |  |  |  | 1043.68 |  | 10.93
Раздел 3. Вход
18 | ТЕР46-02-009-02 | Отбивка штукатурки с поверхностей: стен и потолков кирпичных НР, (45,71 руб.): 110%*0,7 от ФОТ (59,36 руб.) СП, (37,4 руб.): 70%*0,9 от ФОТ (59,36 руб.) | 100 м2 | 0.29 | 204.7 | 204.7 |  |  | 59.36 | 59.36 |  |  | 22.82 | 6.62
19 | ТЕР15-02-015-05 | Штукатурка поверхностей известковым раствором улучшенная: по камню и бетону стен НР, (181,66 руб.): 105%*0,7 от ФОТ (247,16 руб.) СП, (122,34 руб.): 55%*0,9 от ФОТ (247,16 руб.) | 100 м2 оштукатуриваемой поверхности | 0.29 | 2141.09 | 802.53 | 107.91 | 49.77 | 620.92 | 232.73 | 31.29 | 14.43 | 74.24 | 21.53 | 5.02 | 1.46
20 | ТЕР15-01-020-03 | Облицовка стен на цементном растворе с карнизными, плинтусными и угловыми плитками: в общественных зданиях по кирпичу и бетону НР, (579,55 руб.): 105%*0,7 от ФОТ (788,5 руб.) СП, (390,31 руб.): 55%*0,9 от ФОТ (788,5 руб.) | 100 м2 поверхности облицовки | 0.29 | 13832.79 | 2708.64 | 22.15 | 10.31 | 4011.51 | 785.51 | 6.42 | 2.99 | 256.5 | 74.39 | 0.86 | 0.25
Итого прямые затраты по разделу в ценах 2001г. | [8 empty] | 4691.79 | 1077.6 | 37.71 | 17.42 |  | 102.54 |  | 1.71
Накладные расходы | [8 empty] | 806.92
Сметная прибыль | [8 empty] | 550.05
Итоги по разделу 3 Вход :
Работы по реконструкции зданий и сооружений (усиление и замена существующих конструкций, разборка и возведение отдельных конструктивных элементов) | [8 empty] | 142.47 |  |  |  |  | 6.62
Отделочные работы | [8 empty] | 5906.29 |  |  |  |  | 95.92 |  | 1.71
Итого | [8 empty] | 6048.76 |  |  |  |  | 102.54 |  | 1.71
В текущих ценах 3кв 2009г 6 048,76 * 5,35 | [8 empty] | 32360.87
Справочно, в ценах 2001г.:
Материалы | [8 empty] | 3576.48
Машины и механизмы | [8 empty] | 37.71
ФОТ | [8 empty] | 1095.02
Накладные расходы | [8 empty] | 806.92
Сметная прибыль | [8 empty] | 550.05
Итого по разделу 3 Вход | [8 empty] | 32360.87 |  |  |  |  | 102.54 |  | 1.71
Раздел 4. Регистратура
21 | ТЕР46-04-001-04 | Разборка: стен кирпичных НР, (254,44 руб.): 110%*0,7 от ФОТ (330,44 руб.) СП, (208,18 руб.): 70%*0,9 от ФОТ (330,44 руб.) | 1 м3 | 3.4 | 285.51 | 83.88 | 201.63 | 13.31 | 970.73 | 285.19 | 685.54 | 45.25 | 8.24 | 28.02 | 1.15 | 3.91
22 | ТЕР10-04-011-01 | Устройство перегородок высотой до 3 м в общественных зданиях с двухсторонней обшивкой гипсокартонными листами или гипсоволокнистыми плитами: в один слой без изоляции НР, (386,99 руб.): 118%*0,7 от ФОТ (468,51 руб.) СП, (265,65 руб.): 63%*0,9 от ФОТ (468,51 руб.) | 100 м2 перегородок за вычетом проемов | 0.24 | 5899.47 | 1944.05 | 129.09 | 8.08 | 1415.87 | 466.57 | 30.98 | 1.94 | 186.39 | 44.73 | 1.3 | 0.31
Н | 1. 101-9165 | Листы гипсокартонные толщиной 14 мм или плиты гипсоволокнистые толщиной 10 мм | м2 | 210 50,4
23 | ССЦ 203-9122-414 | Перегородки из ПВХ | м2 | 24 | 897.2 |  |  |  | 21532.8
24 | ТЕР46-04-012-03 | Разборка деревянных заполнений проемов: дверных и воротных НР, (594,86 руб.): 110%*0,7 от ФОТ (772,54 руб.) СП, (486,7 руб.): 70%*0,9 от ФОТ (772,54 руб.) | 100 м2 | 0.73 | 1131.03 | 965.32 | 165.71 | 92.96 | 825.65 | 704.68 | 120.97 | 67.86 | 103.91 | 75.85 | 7.74 | 5.65
25 | ТЕР10-01-039-02 | Установка блоков в наружных и внутренних дверных проемах: в каменных стенах площадью проема более 3 м2 КОЭФ. К ПОЗИЦИИ: 3.8 Установка оконных и дверных блоков дерево-алюминиевых, пластиковых и металлопластиковых взамен деревянных ОЗП=0,78; ТЗ=0,78 НР, (596,88 руб.): 118%*0,7 от ФОТ (722,62 руб.) СП, (409,73 руб.): 63%*0,9 от ФОТ (722,62 руб.) | 100 м2 проемов | 0.79 | 3543.64 | 783.49 | 1014.52 | 131.23 | 2799.47 | 618.95 | 801.47 | 103.67 | 72.4776 | 57.26 | 10.52 | 8.31
Н | 1. 101-9411 | Скобяные изделия | компл | 0
Н | 2. 203-9057 | Блоки дверные | м2 | 100 79
26 | ССЦ 203-9122-414 | Стоимость дверных блоков из ПВХ | м2 | 79 | 712 |  |  |  | 56248
Итого прямые затраты по разделу в ценах 2001г. | [8 empty] | 83792.52 | 2075.39 | 1638.96 | 218.72 |  | 205.86 |  | 18.18
Накладные расходы | [8 empty] | 1833.16
Сметная прибыль | [8 empty] | 1370.25
Итоги по разделу 4 Регистратура :
Работы по реконструкции зданий и сооружений (усиление и замена существующих конструкций, разборка и возведение отдельных конструктивных элементов) | [8 empty] | 3340.55 |  |  |  |  | 103.87 |  | 9.56
Деревянные конструкции | [8 empty] | 83655.38 |  |  |  |  | 101.99 |  | 8.62
Итого | [8 empty] | 86995.93 |  |  |  |  | 205.86 |  | 18.18
В текущих ценах 3кв 2009г 86 995,93 * 5,35 | [8 empty] | 465428.23
Справочно, в ценах 2001г.:
Материалы | [8 empty] | 80078.17
Машины и механизмы | [8 empty] | 1638.96
ФОТ | [8 empty] | 2294.11
Накладные расходы | [8 empty] | 1833.16
Сметная прибыль | [8 empty] | 1370.25
Итого по разделу 4 Регистратура | [8 empty] | 465428.23 |  |  |  |  | 205.86 |  | 18.18
Раздел 5. Пожарная сигнализация
27 | ТЕРм10-08-001-02 Изм. вып.2 | Приборы ПС приемно-контрольные, пусковые концентратор - блок базовый на 20 лучей НР, (74,5 руб.): 80%*0,7 от ФОТ (133,03 руб.) СП, (71,84 руб.): 60%*0,9 от ФОТ (133,03 руб.) | шт. | 1 | 144.26 | 133.03 | 0.14 |  | 144.26 | 133.03 | 0.14 |  | 11.7 | 11.7
28 | Счет | Прибор Гранит М 3000/5,35 | т | 1 | 555.56 |  |  |  | 555.56
29 | ТЕРм08-01-121-05 | Аккумуляторы кислотные стационарные, тип: С-6, СК-6, С-8, СК-8 НР, (29,89 руб.): 95%*0,7 от ФОТ (44,95 руб.) СП, (26,3 руб.): 65%*0,9 от ФОТ (44,95 руб.) | шт. | 1 | 114.2 | 44.95 |  |  | 114.2 | 44.95 |  |  | 4.12 | 4.12
30 | прайс. | Аккумуляторы |  | 1 | 70.09 |  |  |  | 70.09
31 | ТЕРм10-08-003-06 | Устройства оптико-(фото)электрические: блок питания и контроля НР, (53,31 руб.): 80%*0,7 от ФОТ (95,2 руб.) СП, (51,41 руб.): 60%*0,9 от ФОТ (95,2 руб.) | шт. | 1 | 101.58 | 95.2 | 0.27 |  | 101.58 | 95.2 | 0.27 |  | 8 | 8
32 | Счет | ББП | шт | 1 | 333.3 |  |  |  | 333.3
33 | терм08-02-396-20 | Короба пластиковые НР, (837,13 руб.): 80%*0,7 от ФОТ (1494,87 руб.) СП, (807,23 руб.): 60%*0,9 от ФОТ (1494,87 руб.) | 100м | 7.8 | 294.78 | 188.2 | 14.48 | 3.45 | 2299.28 | 1467.96 | 112.94 | 26.91
34 | ССЦ 500-9801-046 | Кабель-каналы 20х10 | м | 780 | 3.36 |  |  |  | 2620.8
37 | ТЕРм10-08-002-02 | Извещатели ПС автоматические: дымовой, фотоэлектрический, радиоизотопный, световой в нормальном исполнении НР, (1511,24 руб.): 80%*0,7 от ФОТ (2698,64 руб.) СП, (1457,27 руб.): 60%*0,9 от ФОТ (2698,64 руб.) | шт. | 122 | 24.86 | 22.12 | 0.25 |  | 3032.92 | 2698.64 | 30.5 |  | 2 | 244
38 | Счет фактура | Извещатели ИП 1212-32(ДИП3) пожарные дымовые 280/5,35 | шт | 122 | 52.34 |  |  |  | 6385.48
39 | ТЕРм10-08-002-01 | Извещатели ПС автоматические: тепловой электро-контактный, магнитоконтактный в нормальном исполнении НР, (111,48 руб.): 80%*0,7 от ФОТ (199,08 руб.) СП, (107,5 руб.): 60%*0,9 от ФОТ (199,08 руб.) | шт. | 18 | 12.31 | 11.06 | 0.09 |  | 221.58 | 199.08 | 1.62 |  | 1 | 18
40 | ССЦ 500-9123-165 | Извещатели ИП 103-5/1С-АЗ-32 тепловые пожарные | шт | 18 | 12 |  |  |  | 216
42 | ТЕРм10-06-034-12 | Коробка распределительная настенная на кабеле с пластмассовой оболочкой НР, (921,65 руб.): 100%*0,7 от ФОТ (1316,64 руб.) СП, (770,23 руб.): 65%*0,9 от ФОТ (1316,64 руб.) | коробка | 48 | 75.27 | 22.12 | 41.35 | 5.31 | 3612.96 | 1061.76 | 1984.8 | 254.88 | 2 | 96 | 0.34 | 16.32
43 | ССЦ 04/2002-512-0006 | Коробка распределительная | шт | 48 | 8 |  |  |  | 384
44 | ТЕРм10-08-005-02 | Провод двух- и трехжильный с разделительным основанием по стенам и потолкам, прокладываемый по основаниям: кирпичным НР, (3001,98 руб.): 80%*0,7 от ФОТ (5360,68 руб.) СП, (2894,77 руб.): 60%*0,9 от ФОТ (5360,68 руб.) | 100 м | 17.1 | 559.25 | 313.49 | 9.1 |  | 9563.18 | 5360.68 | 155.61 |  | 29 | 495.9
45 | СЦМ-507-0581 | Провода кроссовые станционные с изоляцией из поливинилхлоридного пластиката марки ПКСВ с двумя медными однопроволочными жилами диаметром 0,5 мм | 1000м | 1.71 | 524.12 |  |  |  | 896.25
46 | ТЕРм10-04-101-07 | Громкоговоритель или звуковая колонка: в помещении НР, (53,74 руб.): 92%*0,7 от ФОТ (83,44 руб.) СП, (48,81 руб.): 65%*0,9 от ФОТ (83,44 руб.) | шт. | 4 | 33.91 | 20.86 |  |  | 135.64 | 83.44 |  |  | 2 | 8
47 | ССЦ 500-9123-136 | Стоимость громкоговорителя | шт | 4 | 46.73 |  |  |  | 186.92
48 | ТЕРм08-03-593-10 | Световые настенные указатели НР, (29,72 руб.): 95%*0,7 от ФОТ (44,69 руб.) СП, (26,14 руб.): 65%*0,9 от ФОТ (44,69 руб.) | 100 шт. | 0.04 | 2272.84 | 1101.8 | 448.7 | 15.58 | 90.91 | 44.07 | 17.95 | 0.62 | 98.2 | 3.93 | 2.24 | 0.09
49 | прайс. | Световые настенные указатели | шт | 4 | 43 |  |  |  | 172
50 | ТЕРм10-08-002-01 Изм. вып.2 | Извещатели ПС автоматические тепловой электро-контактный, магнитоконтактный в нормальном исполнении НР, (30,78 руб.): 80%*0,7 от ФОТ (54,96 руб.) СП, (29,68 руб.): 60%*0,9 от ФОТ (54,96 руб.) | шт. | 6 | 10.42 | 9.16 | 0.05 |  | 62.52 | 54.96 | 0.3 |  | 0.84 | 5.04
51 | прайс. | Стоимость ИПР | шт | 6 | 33.64 |  |  |  | 201.84
52 | ТЕРм10-08-003-07 Изм. вып.2 | Устройства оптико-(фото)электрические комплект преобразователей (излучатель, фотоприемник) НР, (79,18 руб.): 80%*0,7 от ФОТ (141,4 руб.) СП, (76,36 руб.): 60%*0,9 от ФОТ (141,4 руб.) | компл. | 2 | 78.73 | 70.7 | 0.31 |  | 157.46 | 141.4 | 0.62 |  | 6.48 | 12.96
53 | Счет фактура | Стоимость ИПДЛ 3000/5,35 | шт | 2 | 560.75 |  |  |  | 1121.5
Итого прямые затраты по разделу в ценах 2001г. | [8 empty] | 32680.23 | 11385.17 | 2304.75 | 282.41 |  | 907.65 |  | 16.41
Накладные расходы | [8 empty] | 6734.6
Сметная прибыль | [8 empty] | 6367.52
Итоги по разделу 5 Пожарная сигнализация :
Монтаж оборудования | [8 empty] | 39109.15 |  |  |  |  | 795.6
Электромонтажные работы на других объектах | [8 empty] | 559.25 |  |  |  |  | 8.05 |  | 0.09
Прокладка и монтаж сетей связи | [8 empty] | 5688.84 |  |  |  |  | 96 |  | 16.32
Монтаж радиотелевизионного и электронного оборудования | [8 empty] | 425.11 |  |  |  |  | 8
Итого | [8 empty] | 45782.35 |  |  |  |  | 907.65 |  | 16.41
В текущих ценах 3кв 2009г 45 782,35 * 5,35 | [8 empty] | 244935.57
Справочно, в ценах 2001г.:
Материалы | [8 empty] | 18990.31
Машины и механизмы | [8 empty] | 2304.75
ФОТ | [8 empty] | 11667.58
Накладные расходы | [8 empty] | 6734.6
Сметная прибыль | [8 empty] | 6367.52
Итого по разделу 5 Пожарная сигнализация | [8 empty] | 244935.57 |  |  |  |  | 907.65 |  | 16.41
ИТОГИ ПО СМЕТЕ:
Итого прямые затраты по смете в ценах 2001г. | [8 empty] | 159229.5 | 26501.59 | 5920.2 | 735.53 |  | 2305.86 |  | 52.28
Накладные расходы | [8 empty] | 17692.99
Сметная прибыль | [8 empty] | 14322.69
Итоги по смете:
Итого Строительные работы | [8 empty] | 778226.14 |  |  |  |  | 1398.21 |  | 35.87
Итого Монтажные работы | [8 empty] | 244935.57 |  |  |  |  | 907.65 |  | 16.41
Итого | [8 empty] | 1023161.71 |  |  |  |  | 2305.86 |  | 52.28
Справочно, в ценах 2001г.:
Материалы | [8 empty] | 126807.71
Машины и механизмы | [8 empty] | 5920.2
ФОТ | [8 empty] | 27237.12
Накладные расходы | [8 empty] | 17692.99
Сметная прибыль | [8 empty] | 14322.69
ВСЕГО по смете | [8 empty] | 1023161.71 |  |  |  |  | 2305.86 |  | 52.28
Составил
Проверил