## Локальная смета
УТВЕРЖДАЮ:
__________________________
"____" ______________200_ г.
Ремонт ВМУЗ детской поликлиники №4 в г. Владикавказ
(наименование стройки)
ЛОКАЛЬНЫЙ СМЕТНЫЙ РАСЧЕТ № 423
(локальная смета)
|  | на | капитальный ремонт
(наименование работ и затрат, наименование объекта)
|  |  | Сметная стоимость _______________________________________________________________________________________________ | [5 empty] | ___________________________13 079,488 |  | тыс.руб.
Составлен(а) в текущих (прогнозных) ценах по состоянию на 4 квартал 2009 г.
№ пп | Обоснование | Наименование | Ед. изм. | Кол. | Стоимость единицы, руб. |  |  |  | Общая стоимость, руб. |  |  |  | Т/з осн. раб.на ед. | Т/з осн. раб. Всего | Т/з мех. на ед. | Т/з мех. Всего
[5 empty] | Всего | В том числе |  |  | Всего | В том числе
[6 empty] | Осн.З/п | Эк.Маш | З/пМех |  | Осн.З/п | Эк.Маш | З/пМех
1 | 2 | 3 | 4 | 5 | 6 | 7 | 8 | 9 | 10 | 11 | 12 | 13 | 14 | 15 | 16 | 17
Глава 1 - 2 этаж
Раздел 1. Перегородки
1 | ТЕР46-04-001-04 | Разборка: стен кирпичных НР, (727,8 руб.): 110%*0,9 от ФОТ (735,15 руб.) СП, (437,41 руб.): 70%*0,85 от ФОТ (735,15 руб.) | 1 м3 | 6.5 | 285.51 | 83.88 | 201.63 | 13.31 | 1855.82 | 545.22 | 1310.6 | 86.52 | 8.24 | 53.56 | 1.15 | 7.48
2 | ТЕР46-02-007-01 | Кладка отдельных участков кирпичных стен и заделка проемов в кирпичных стенах при объеме кладки в одном месте: до 5 м3 НР, (474,96 руб.): 110%*0,9 от ФОТ (479,76 руб.) СП, (285,46 руб.): 70%*0,85 от ФОТ (479,76 руб.) | 1 м3 | 3.04 | 1138.4 | 137.23 | 2.27 |  | 3460.74 | 417.18 | 6.9 |  | 14.63 | 44.48
3 | ТЕР10-04-001-06 | Устройство перегородок с заделкой стыков водостойкой шпатлевкой для жилых и общественных зданий с обшивкой гипсокартонными листами: в один слой с изоляционной прокладкой, толщиной перегородки 108 мм НР, (1953,77 руб.): 118%*0,9 от ФОТ (1839,71 руб.) СП, (985,16 руб.): 63%*0,85 от ФОТ (1839,71 руб.) | 100 м2 | 0.384 | 23829.9 | 4149.98 | 223.22 | 14.75 | 9150.68 | 1593.59 | 85.72 | 5.66 | 407.66 | 156.54 | 2.38 | 0.91
Раздел 2. Окна
4 | ТЕР10-01-027-01 | Установка в жилых и общественных зданиях блоков оконных с переплетами: спаренными в стенах каменных площадью проема до 2 м2 НР, (251,73 руб.): 118%*0,9 от ФОТ (237,03 руб.) СП, (126,93 руб.): 63%*0,85 от ФОТ (237,03 руб.) | 100 м2 проемов | 0.1 | 5656.24 | 1946.35 | 909.09 | 105.45 | 565.62 | 194.64 | 90.91 | 10.55 | 188.6 | 18.86 | 9.01 | 0.9
5 | Счет | Блоки оконные пластиковые | м2 | 10 | 750 |  |  |  | 7500
Раздел 3. Двери
6 | ТЕР46-04-012-03 | Разборка деревянных заполнений проемов: дверных и воротных НР, (850,08 руб.): 110%*0,9 от ФОТ (858,67 руб.) СП, (510,91 руб.): 70%*0,85 от ФОТ (858,67 руб.) | 100 м2 | 0.7002 | 1131.03 | 965.32 | 165.71 | 92.96 | 791.95 | 675.92 | 116.03 | 65.09 | 103.91 | 72.76 | 7.74 | 5.42
7 | ТЕР10-01-039-01 | Установка блоков в наружных и внутренних дверных проемах: в каменных стенах площадью проема до 3 м2 НР, (1105,54 руб.): 118%*0,9 от ФОТ (1041 руб.) СП, (557,46 руб.): 63%*0,85 от ФОТ (1041 руб.) | 100 м2 проемов | 0.7002 | 4995.74 | 1101.2 | 1299.45 | 176.27 | 3498.02 | 771.06 | 909.87 | 123.42 | 104.28 | 73.02 | 13.34 | 9.34
8 | Договорная цена | Блоки дверные входные пластиковые | м2 | 5.76 | 1250 |  |  |  | 7200
9 | Договорная цена | Блоки дверные | м2 | 64.26 | 560 |  |  |  | 35985.6
10 | СЦМ-101-0889 | Скобяные изделия для блоков входных дверей в помещение однопольных | компл | 34 | 103.88 |  |  |  | 3531.92
11 | ТЕР10-01-060-01 | Установка и крепление наличников НР, (149,59 руб.): 118%*0,9 от ФОТ (140,86 руб.) СП, (75,43 руб.): 63%*0,85 от ФОТ (140,86 руб.) | 100 м коробок блоков | 1.67 | 85.72 | 73.35 | 2.96 |  | 143.15 | 122.49 | 4.94 |  | 7.82 | 13.06 | 0.04 | 0.07
12 | СЦМ-203-0360 | Наличники из древесины тип Н-1, размером 13х74 мм | м | 187 | 4.43 |  |  |  | 828.41
Раздел 4. Полы
13 | ТЕР46-04-011-14 | Разборка покрытий полов в зданиях и сооружения с агрессивными средами: из поливинилхлоридных листовых рулонных материалов НР, (805,44 руб.): 110%*0,9 от ФОТ (813,58 руб.) СП, (484,08 руб.): 70%*0,85 от ФОТ (813,58 руб.) | 100 м2 покрытия | 2.39 | 296.01 | 296.01 |  |  | 707.46 | 707.46 |  |  | 33 | 78.87
14 | ТЕР46-04-011-02 | Разборка покрытий полов в зданиях и сооружения с агрессивными средами: из плиток, уложенных на растворе НР, (938,63 руб.): 110%*0,9 от ФОТ (948,11 руб.) СП, (564,13 руб.): 70%*0,85 от ФОТ (948,11 руб.) | 100 м2 покрытия | 2.14 | 460.12 | 379.47 | 80.65 | 5.32 | 984.66 | 812.07 | 172.59 | 11.38 | 36.77 | 78.69 | 0.46 | 0.98
15 | ТЕРр57-02-05 | Разборка покрытий полов: из древесностружечных плит в 1 слой НР, (323,22 руб.): 80% от ФОТ (404,03 руб.) СП, (274,74 руб.): 68% от ФОТ (404,03 руб.) | 100 м2 покрытий | 2.39 | 148.25 | 145.04 | 3.21 | 1.8 | 354.32 | 346.65 | 7.67 | 4.3 | 16.17 | 38.65 | 0.15 | 0.36
16 | ТЕРр57-02-04 | Разборка покрытий полов: цементных НР, (2669,35 руб.): 80% от ФОТ (3336,69 руб.) СП, (2268,95 руб.): 68% от ФОТ (3336,69 руб.) | 100 м2 покрытий | 2.14 | 4693.31 | 1090.87 | 3602.44 | 243.76 | 10043.68 | 2334.46 | 7709.22 | 521.65 | 111.2 | 237.97 | 21 | 44.94
17 | ТЕР11-01-035-03 | Устройство покрытий: из фанеры 1 050,92 = 2 944,54 - 18 564,86 x 0,102 НР, (1461,27 руб.): 123%*0,9 от ФОТ (1320,03 руб.) СП, (841,52 руб.): 75%*0,85 от ФОТ (1320,03 руб.) | 100 м2 покрытия | 2.09 | 1050.92 | 546.73 | 59.25 | 2.28 | 2196.42 | 1142.67 | 123.83 | 4.77 | 55.17 | 115.31 | 0.46 | 0.96
18 | СЦМ-102-0267 | Фанера | м3 | 2.13 | 8156.61 |  |  |  | 17373.58
19 | ФЕР11-01-034-8 | Устройство напольного покрытия из ламината НР, (473,5 руб.): 123%*0,9 от ФОТ (427,73 руб.) СП, (272,68 руб.): 75%*0,85 от ФОТ (427,73 руб.) | 100 м2 | 2.09 | 2498.06 | 177.96 | 27.24 |  | 5220.95 | 371.94 | 56.93
20 | ФССЦ | Ламинированное напольное покрытие | м2 | 217.36 | 157.1 |  |  |  | 34147.26
21 | ТЕР11-01-040-01 | Устройство плинтусов поливинилхлоридных: на клее КН-2 НР, (261,14 руб.): 123%*0,9 от ФОТ (235,9 руб.) СП, (150,39 руб.): 75%*0,85 от ФОТ (235,9 руб.) | 100 м плинтусов | 2.03 | 594.84 | 101.05 | 2.22 |  | 1207.53 | 205.13 | 4.51 |  | 8.99 | 18.25 | 0.03 | 0.06
22 | ТЕР11-01-011-03 | Устройство стяжек: бетонных толщиной 20 мм НР, (1039,22 руб.): 123%*0,9 от ФОТ (938,77 руб.) СП, (598,47 руб.): 75%*0,85 от ФОТ (938,77 руб.) | 100 м2 стяжки | 2.1414 | 1814.89 | 364.63 | 29.59 | 15.25 | 3886.41 | 780.82 | 63.36 | 32.66 | 40.65 | 87.05 | 1.27 | 2.72
23 | ТЕР11-01-021-01 | Устройство покрытий однослойных: наливных толщиной 4 мм НР, (2391,43 руб.): 123%*0,9 от ФОТ (2160,28 руб.) СП, (1377,18 руб.): 75%*0,85 от ФОТ (2160,28 руб.) | 100 м2 покрытия | 2.1414 | 3627.96 | 708.53 | 280.74 | 155.2 | 7768.91 | 1517.25 | 601.18 | 332.35 | 69.6 | 149.04 | 11.2 | 23.98
24 | ТЕР11-01-027-02 | Устройство покрытий на цементном растворе из плиток: керамических для полов многоцветных 2 288,18 = 9 958,58 - 75,20 x 102 НР, (3375,87 руб.): 123%*0,9 от ФОТ (3049,57 руб.) СП, (1944,1 руб.): 75%*0,85 от ФОТ (3049,57 руб.) | 100 м2 покрытия | 2.1414 | 2288.18 | 1203.79 | 104.62 | 31.79 | 4899.91 | 2577.8 | 224.03 | 68.08 | 119.78 | 256.5 | 2.94 | 6.3
25 | СЦМ-101-0282 | Плитка керамическая | м2 | 218.42 | 128.88 |  |  |  | 28149.97
26 | ТЕР11-01-033-03 | Устройство покрытий из брусков НР, (268,05 руб.): 123%*0,9 от ФОТ (242,14 руб.) СП, (154,36 руб.): 75%*0,85 от ФОТ (242,14 руб.) | 100 м2 покрытий | 0.305 | 17442.84 | 677.28 | 135.73 | 12.01 | 5320.07 | 206.57 | 41.4 | 3.66 | 69.04 | 21.06 | 2.45 | 0.75
Раздел 5. Внутренняя отделка
27 | ТЕР46-02-009-02 | Отбивка штукатурки с поверхностей: стен и потолков кирпичных НР, (3286,48 руб.): 110%*0,9 от ФОТ (3319,68 руб.) СП, (1975,21 руб.): 70%*0,85 от ФОТ (3319,68 руб.) | 100 м2 | 14.102 | 204.7 | 204.7 |  |  | 2886.68 | 2886.68 |  |  | 22.82 | 321.81
28 | ТЕР13-06-003-01 | Очистка поверхности щетками НР, (11599,1 руб.): 90%*0,9 от ФОТ (14319,88 руб.) СП, (8520,33 руб.): 70%*0,85 от ФОТ (14319,88 руб.) | 1 м2 очищаемой поверхности | 1410.2 | 8.83 | 8.83 |  |  | 12452.07 | 12452.07 |  |  | 0.9 | 1269.18
29 | ТЕР13-06-004-01 | Обеспыливание поверхности НР, (1287,33 руб.): 90%*0,9 от ФОТ (1589,3 руб.) СП, (945,63 руб.): 70%*0,85 от ФОТ (1589,3 руб.) | 1 м2 обеспыливаемой поверхности | 1410.2 | 2.16 | 0.98 | 1.18 |  | 3046.03 | 1382 | 1664.03 |  | 0.1 | 141.02
30 | ТЕР13-03-001-19 | Огрунтовка бетонных и оштукатуренных поверхностей: органосиликатной композицией ОС-51-03 (первый слой) НР, (451,23 руб.): 90%*0,9 от ФОТ (557,07 руб.) СП, (331,46 руб.): 70%*0,85 от ФОТ (557,07 руб.) | 100 м2 окрашиваемой поверхности | 14.102 | 1442.87 | 34.22 | 11.57 | 0.12 | 20347.35 | 482.57 | 163.16 | 1.69 | 2.72 | 38.36 | 0.04 | 0.56
31 | ТЕР15-02-016-03 | Оштукатуривание поверхностей цементно-известковым или цементным раствором по камню и бетону: улучшенное стен НР, (15278,64 руб.): 105%*0,9 от ФОТ (16167,87 руб.) СП, (7558,48 руб.): 55%*0,85 от ФОТ (16167,87 руб.) | 100 м2 оштукатуриваемой поверхности | 14.102 | 2383.1 | 927.93 | 135.16 | 63.5 | 33606.48 | 13085.67 | 1906.03 | 895.48 | 85.84 | 1210.52 | 6.29 | 88.7
32 | ТЕР15-02-031-01 | Штукатурка поверхностей оконных и дверных откосов по бетону и камню: плоских НР, (2085,95 руб.): 105%*0,9 от ФОТ (2207,35 руб.) СП, (1031,94 руб.): 55%*0,85 от ФОТ (2207,35 руб.) | 100 м2 оштукатуриваемой поверхности | 0.87 | 4853.13 | 2179.36 | 44.1 | 24.74 | 4222.22 | 1896.04 | 38.37 | 21.52 | 204.06 | 177.53 | 2.06 | 1.79
33 | ТЕР15-02-019-03 | Сплошное выравнивание поверхностей 7 892,25 = 7 922,38 - 21,41 x 0,16 - 15,99 x 1,67 НР, (5495,48 руб.): 105%*0,9 от ФОТ (5815,32 руб.) СП, (2718,66 руб.): 55%*0,85 от ФОТ (5815,32 руб.) | 100 м2 оштукатуриваемой поверхности | 9.22 | 7892.25 | 547.96 | 3.85 | 0.46 | 72766.55 | 5052.19 | 35.5 | 4.24 | 51.89 | 478.43 | 1.87 | 17.24
34 | ТЕР15-01-047-03 | Облицовка потолков плитами типа Акмигран: по деревянному каркасу и алюминиевым направляющим, без относа НР, (40964,91 руб.): 105%*0,9 от ФОТ (43349,11 руб.) СП, (20265,71 руб.): 55%*0,85 от ФОТ (43349,11 руб.) | 100 м2 поверхности облицовки | 3.5311 | 21382.87 | 10669.89 | 228.94 | 4.8 | 75505.05 | 37676.45 | 808.41 | 16.95 | 1023 | 3612.32 | 3.02 | 10.66
35 | СЦМ-101-2082 | Плиты акустические | м2 | 363.7 | 58.27 |  |  |  | 21192.8
36 | ТЕР15-01-047-11 | Облицовка потолков гипсокартонными или гипсоволокнистыми листами: по деревянному каркасу с относом 10 см ,с открытым рустом НР, (8949,46 руб.): 105%*0,9 от ФОТ (9470,33 руб.) СП, (4427,38 руб.): 55%*0,85 от ФОТ (9470,33 руб.) | 100 м2 поверхности облицовки | 1.01 | 20530.21 | 8145.83 | 290.84 | 7.09 | 20735.51 | 8227.29 | 293.75 | 7.16 | 781 | 788.81 | 3.97 | 4.01
37 | СЦМ-101-0740 | Листы гипсокартонные для перегородок толщиной 10 мм | м2 | 104 | 34.53 |  |  |  | 3591.12
38 | ТЕР15-01-019-01 | Гладкая облицовка стен, столбов, пилястр и откосов (без карнизных, плинтусных и угловых плиток) без установки плиток туалетного гарнитура на цементном растворе: по кирпичу и бетону 3 336,66 = 11 285,66 - 79,49 x 100 НР, (12841,32 руб.): 105%*0,9 от ФОТ (13588,7 руб.) СП, (6352,72 руб.): 55%*0,85 от ФОТ (13588,7 руб.) | 100 м2 поверхности облицовки | 4.885 | 3336.66 | 2407.68 | 22.15 | 10.31 | 16299.58 | 11761.52 | 108.2 | 50.36 | 228 | 1113.78 | 0.86 | 4.2
39 | СЦМ-101-0260 | Плитки керамические глазурованные для внутренней облицовки стен гладкие цветные декорированные методом сериографии с рисунком одноцветные без завала | м2 | 488.5 | 136.48 |  |  |  | 66670.48
40 | ТЕР15-01-050-01 | Устройство отбойной доски по деревянной обрешетке НР, (80,79 руб.): 105%*0,9 от ФОТ (85,49 руб.) СП, (39,97 руб.): 55%*0,85 от ФОТ (85,49 руб.) | 100 м2 облицовки | 0.14 | 2114.43 | 529.58 | 82.07 | 1.32 | 296.02 | 74.14 | 11.49 | 0.18 | 50.15 | 7.02 | 0.87 | 0.12
41 | ФССЦ-101-1863 | Плиты древесностружечные с одной декоративной стороной, с печатным рисунком толщиной 19 мм | м2 | 14.2 | 97.1 |  |  |  | 1378.82
42 | ТЕР15-03-001-01 | Установка гипсовых погонных деталей НР, (654,54 руб.): 105%*0,9 от ФОТ (692,64 руб.) СП, (323,81 руб.): 55%*0,85 от ФОТ (692,64 руб.) | 100 м деталей | 2.03 | 2793.35 | 295.27 | 13.33 | 1.31 | 5670.5 | 599.4 | 27.06 | 2.66 | 29.38 | 59.64 | 0.11 | 0.22
43 | ТЕР15-04-005-03 | Окраска поливинилацетатными водоэмульсионными составами улучшенная: по штукатурке стен НР, (4857,54 руб.): 105%*0,9 от ФОТ (5140,25 руб.) СП, (2403,07 руб.): 55%*0,85 от ФОТ (5140,25 руб.) | 100 м2 окрашиваемой поверхности | 10.09 | 1791.59 | 442.73 | 11.54 | 0.24 | 18077.14 | 4467.15 | 116.44 | 2.42 | 42.9 | 432.86 | 0.17 | 1.72
Раздел 6. Электромонтажные работы
44 | ТЕРм08-03-599-05 | Щитки осветительные, устанавливаемые в нише болтами на конструкции, масса щитка, кг, до: 6 НР, (39,23 руб.): 95%*0,9 от ФОТ (45,88 руб.) СП, (25,35 руб.): 65%*0,85 от ФОТ (45,88 руб.) | шт. | 1 | 201.95 | 39.56 | 5.45 | 0.31 | 201.95 | 39.56 | 5.45 | 0.31 | 3.47 | 3.47 | 0.04 | 0.04
45 | Прайс | Щитки | шт | 1 | 390 |  |  |  | 390
46 | ТЕРм08-03-594-14 | Светильники с люминесцентными лампами в подвесных потолках, устанавливаемый на профиле, количество ламп в светильнике до: 4 НР, (1932,56 руб.): 95%*0,9 от ФОТ (2260,3 руб.) СП, (1248,82 руб.): 65%*0,85 от ФОТ (2260,3 руб.) | 100 шт. | 0.45 | 15124.94 | 3043.8 | 3357.25 | 1218 | 6806.22 | 1369.71 | 1510.76 | 548.1 | 267 | 120.15 | 92.6 | 41.67
47 | Прайс | Светильники с люминисцентными лампами для общественных помещений, потолочный с рассеивателем цельным из оргстекла, со стартерными ПРА, тип ЛПО02-4х40/П-01 УХЛ4 | шт | 45 | 125 |  |  |  | 5625
48 | ТЕРм08-03-591-02 | Выключатель: одноклавишный утопленного типа при скрытой проводке НР, (79,56 руб.): 95%*0,9 от ФОТ (93,05 руб.) СП, (51,41 руб.): 65%*0,85 от ФОТ (93,05 руб.) | 100 шт. | 0.22 | 401.12 | 367.08 | 9.85 | 0.62 | 88.25 | 80.76 | 2.17 | 0.14 | 32.2 | 7.08 | 0.08 | 0.02
49 | СЦМ-545-1201 | Выключатель одноклавишный для скрытой проводки | шт | 22 | 6.5 |  |  |  | 143
50 | ТЕРм08-03-591-11 | Розетка штепсельная: трехполюсная НР, (593,81 руб.): 95%*0,9 от ФОТ (694,52 руб.) СП, (383,72 руб.): 65%*0,85 от ФОТ (694,52 руб.) | 100 шт. | 0.72 | 2039.87 | 836.76 | 29.56 | 1.86 | 1468.71 | 602.47 | 21.28 | 1.34 | 73.4 | 52.85 | 0.24 | 0.17
51 | СЦМ-549-4053 | Розетка штепсельная малогабаритная для скрытой проводки, тип: РШ-П-20-С-01-10/220У4 | шт | 50 | 6.17 |  |  |  | 308.5
52 | ТЕРм08-03-591-09 | Розетка штепсельная: утопленного типа при скрытой проводке НР, (213,87 руб.): 95%*0,9 от ФОТ (250,14 руб.) СП, (138,2 руб.): 65%*0,85 от ФОТ (250,14 руб.) | 100 шт. | 0.5 | 526.19 | 434.34 | 9.85 | 0.62 | 263.1 | 217.17 | 4.93 | 0.31 | 38.1 | 19.05 | 0.08 | 0.04
53 | ТЕРм08-02-403-03 | Провода групповых осветительных сетей. Провод в защитной оболочке или кабель двух-трехжильные: под штукатурку по стенам или в бороздах НР, (3510,4 руб.): 95%*0,9 от ФОТ (4105,73 руб.) СП, (2268,42 руб.): 65%*0,85 от ФОТ (4105,73 руб.) | 100 м | 7.5 | 1046.76 | 399.97 | 176.72 | 69.97 | 7850.7 | 2999.78 | 1325.4 | 524.78 | 37 | 277.5 | 5.27 | 39.53
54 | СЦМ-507-0296 | Провода силовые для электрических установок на напряжение до 450 В с медными жилами плоские с разделительным основанием марки ППВ, с числом жил - 2 и сечением 2.5 мм2 | 1000м | 0.5 | 4551.34 |  |  |  | 2275.67
55 | СЦМ-507-0304 | Провода силовые для электрических установок на напряжение до 450 В с медными жилами плоские с разделительным основанием марки ППВ, с числом жил - 3 и сечением 2.5 мм2 | 1000м | 0.25 | 6671.67 |  |  |  | 1667.92
56 | ТЕРр67-04-01 | Демонтаж осветительных приборов: выключателей, розеток НР, (33,8 руб.): 85% от ФОТ (39,76 руб.) СП, (25,84 руб.): 65% от ФОТ (39,76 руб.) | 100 шт. | 0.66 | 52.38 | 52.38 |  |  | 34.57 | 34.57 |  |  | 5.84 | 3.85
57 | ТЕРр67-04-03 | Демонтаж осветительных приборов: светильников с лампами накаливания НР, (19,54 руб.): 85% от ФОТ (22,99 руб.) СП, (14,94 руб.): 65% от ФОТ (22,99 руб.) | 100 шт. | 0.35 | 57.33 | 56.69 | 0.64 | 0.36 | 20.07 | 19.85 | 0.22 | 0.13 | 6.32 | 2.21 | 0.03 | 0.01
58 | ТЕРр67-01-01 | Демонтаж электропроводки,: скрытая проводка НР, (97,97 руб.): 85% от ФОТ (115,26 руб.) СП, (74,92 руб.): 65% от ФОТ (115,26 руб.) | 100 м | 4.4 | 22.78 | 22.78 |  |  | 100.23 | 100.23 |  |  | 2.54 | 11.18
Раздел 7. Сан. технические работы
59 | ТЕРр65-15-05 | Замена трубопроводов отопления из стальных труб на трубопроводы из многослойных металл-полимерных труб при стояковой системе отопления диаметром до: 15 мм НР, (3163,79 руб.): 103% от ФОТ (3071,64 руб.) СП, (1842,98 руб.): 60% от ФОТ (3071,64 руб.) | 100 м трубопроводов | 1.5 | 6183.03 | 1780.66 | 53.99 |  | 9274.55 | 2670.99 | 80.99 |  | 161 | 241.5 | 0.6 | 0.9
60 | ТЕРр65-19-01 | Демонтаж радиаторов весом до: 80 кг НР, (295,87 руб.): 74% от ФОТ (399,82 руб.) СП, (199,91 руб.): 50% от ФОТ (399,82 руб.) | 100 шт. | 0.34 | 1041.26 | 993.3 | 47.96 | 26.9 | 354.03 | 337.72 | 16.31 | 9.15 | 110 | 37.4 | 2.24 | 0.76
61 | ТЕР18-03-001-01 | Установка радиаторов: чугунных НР, (461,78 руб.): 128%*0,9 от ФОТ (400,85 руб.) СП, (282,8 руб.): 83%*0,85 от ФОТ (400,85 руб.) | 100 квт радиаторов и конвекторов | 0.4265 | 1449.56 | 781.22 | 320.22 | 33.16 | 618.24 | 333.19 | 136.57 | 14.14 | 75.7 | 32.29 | 6.06 | 2.58
62 | ТЕРр65-08-01 | Смена полиэтиленовых канализационных труб диаметром до: 50 мм НР, (213,33 руб.): 103% от ФОТ (207,12 руб.) СП, (124,27 руб.): 60% от ФОТ (207,12 руб.) | 100 м трубопровода с фасонными частями | 0.27 | 6009.8 | 665.76 | 9.55 | 1.2 | 1622.65 | 179.76 | 2.58 | 0.32 | 58.4 | 15.77 | 0.2 | 0.05
63 | ТЕРр65-08-02 | Смена полиэтиленовых канализационных труб диаметром до: 100 мм НР, (83,9 руб.): 103% от ФОТ (81,46 руб.) СП, (48,88 руб.): 60% от ФОТ (81,46 руб.) | 100 м трубопровода с фасонными частями | 0.1 | 12540.66 | 705.66 | 19.09 | 2.4 | 1254.07 | 70.57 | 1.91 | 0.24 | 61.9 | 6.19 | 0.4 | 0.04
64 | ТЕРр65-04-01 | Демонтаж санитарных приборов: умывальников и раковин НР, (56,06 руб.): 74% от ФОТ (75,75 руб.) СП, (37,88 руб.): 50% от ФОТ (75,75 руб.) | 100 приборов | 0.13 | 508.82 | 503.25 | 5.57 | 3.12 | 66.15 | 65.43 | 0.72 | 0.41 | 51.3 | 6.67 | 0.26 | 0.03
65 | ТЕРр65-04-02 | Демонтаж санитарных приборов: унитазов и писсуаров НР, (26,8 руб.): 74% от ФОТ (36,22 руб.) СП, (18,11 руб.): 50% от ФОТ (36,22 руб.) | 100 приборов | 0.05 | 632.48 | 626.27 | 6.21 | 3.48 | 31.62 | 31.31 | 0.31 | 0.17 | 63.84 | 3.19 | 0.29 | 0.01
66 | ТЕР17-01-001-15 | Установка умывальников групповых с подводкой холодной и горячей воды НР, (2390,46 руб.): 128%*0,9 от ФОТ (2075,05 руб.) СП, (1463,95 руб.): 83%*0,85 от ФОТ (2075,05 руб.) | 10 комплектов | 2.1 | 1043.31 | 841 | 118.55 | 16.77 | 2190.95 | 1766.1 | 248.96 | 35.22 | 76.04 | 159.68 | 2.07 | 4.35
67 | ТЕР17-01-003-01 | Установка унитазов: с бачком непосредственно присоединенным НР, (36,27 руб.): 128%*0,9 от ФОТ (31,48 руб.) СП, (22,21 руб.): 83%*0,85 от ФОТ (31,48 руб.) | 10 комплектов | 0.1 | 554.18 | 269.56 | 36.05 | 3.84 | 55.42 | 26.96 | 3.61 | 0.38 | 24.64 | 2.46 | 0.71 | 0.07
68 | ТЕР17-01-002-03 | Установка смесителей НР, (215,39 руб.): 128%*0,9 от ФОТ (186,97 руб.) СП, (131,91 руб.): 83%*0,85 от ФОТ (186,97 руб.) | 10 шт | 2.1 | 93.61 | 77.42 | 0.16 |  | 196.58 | 162.58 | 0.34 |  | 7 | 14.7
69 | СЦМ-300-0626 | Смесители для умывальников СМ-УМ-ЦА настольные, с верхней камерой смешения, центральные, с аэратором | компл | 21 | 97.42 |  |  |  | 2045.82
70 | СЦМ-300-0694 прим | Умывальники полуфарфоровые и фарфоровые | компл | 21 | 486.7 |  |  |  | 10220.7
71 | СЦМ-300-0033 | Бачки смывные полуфарфоровые и фарфоровые с арматурой непосредственно устанавливаемые на унитазы | компл | 1 | 220.93 |  |  |  | 220.93
72 | СЦМ-300-0901 | Унитазы полуфарфоровые и фарфоровые козырьковые с сиденьем и креплением, с косым выпуском УНКЦ с цельноотлитой полочкой | компл | 1 | 365.84 |  |  |  | 365.84
73 | ТЕР17-01-001-21 | Установка душевых кабин: с пластиковыми поддонами НР, (72,41 руб.): 128%*0,9 от ФОТ (62,86 руб.) СП, (44,35 руб.): 83%*0,85 от ФОТ (62,86 руб.) | 10 комплектов | 0.1 | 695.9 | 537.96 | 65.44 | 7.86 | 69.59 | 53.8 | 6.54 | 0.79 | 48.64 | 4.86 | 0.73 | 0.07
74 | СЦМ-300-1533 | Кабина душевая 800х800х1975 мм с пластиковым поддоном | компл | 1 | 8733.93 |  |  |  | 8733.93
Итого прямые затраты по главе 1 в ценах 2001г. | [8 empty] | 640082.4 | 126528.6 | 20071.18 | 3408.68 |  | 12187 |  | 324.73
Итого прямые затраты по главе 1 с учетом коэффициентов к итогам | [8 empty] | 664079.52 | 145507.91 | 25088.99 | 4260.85 |  | 14015.06 |  | 405.93
Накладные расходы | [8 empty] | 140890.07
Сметная прибыль | [8 empty] | 77252.52
Итого по главе 1: | [8 empty] | 882222.11 | 145507.91 | 25088.99 | 4260.85 |  | 14015.06 |  | 405.93
Глава 2 - 1 этаж
Раздел 1. Стены и перегородки
75 | ТЕР46-04-001-04 | Разборка: стен кирпичных НР, (1600,04 руб.): 110%*0,9 от ФОТ (1616,2 руб.) СП, (961,64 руб.): 70%*0,85 от ФОТ (1616,2 руб.) | 1 м3 | 14.29 | 285.51 | 83.88 | 201.63 | 13.31 | 4079.94 | 1198.65 | 2881.29 | 190.2 | 8.24 | 117.75 | 1.15 | 16.43
76 | ТЕР46-02-007-01 | Кладка отдельных участков кирпичных стен и заделка проемов в кирпичных стенах при объеме кладки в одном месте: до 5 м3 НР, (1890,45 руб.): 110%*0,9 от ФОТ (1909,55 руб.) СП, (1136,18 руб.): 70%*0,85 от ФОТ (1909,55 руб.) | 1 м3 | 12.1 | 1138.4 | 137.23 | 2.27 |  | 13774.64 | 1660.48 | 27.47 |  | 14.63 | 177.02
77 | ТЕР10-04-001-06 | Устройство перегородок с заделкой стыков водостойкой шпатлевкой для жилых и общественных зданий с обшивкой гипсокартонными листами: в один слой с изоляционной прокладкой, толщиной перегородки 108 мм НР, (1475,5 руб.): 118%*0,9 от ФОТ (1389,36 руб.) СП, (7 | 100 м2 | 0.29 | 23829.9 | 4149.98 | 223.22 | 14.75 | 6910.67 | 1203.49 | 64.73 | 4.28 | 407.66 | 118.22 | 2.38 | 0.69
Раздел 2. Окна
78 | ТЕР10-01-027-01 | Установка в жилых и общественных зданиях блоков оконных с переплетами: спаренными в стенах каменных площадью проема до 2 м2 НР, (50,35 руб.): 118%*0,9 от ФОТ (47,41 руб.) СП, (25,39 руб.): 63%*0,85 от ФОТ (47,41 руб.) | 100 м2 проемов | 0.02 | 5656.24 | 1946.35 | 909.09 | 105.45 | 113.12 | 38.93 | 18.18 | 2.11 | 188.6 | 3.77 | 9.01 | 0.18
79 | Счет | Блоки оконные пластиковые в комплекте | м2 | 2 | 750 |  |  |  | 1500
Раздел 3. Двери
80 | ТЕР46-04-012-03 | Разборка деревянных заполнений проемов: дверных и воротных НР, (945,89 руб.): 110%*0,9 от ФОТ (955,44 руб.) СП, (568,49 руб.): 70%*0,85 от ФОТ (955,44 руб.) | 100 м2 | 0.7791 | 1131.03 | 965.32 | 165.71 | 92.96 | 881.19 | 752.09 | 129.1 | 72.43 | 103.91 | 80.96 | 7.74 | 6.03
81 | ТЕР10-01-039-01 | Установка блоков в наружных и внутренних дверных проемах: в каменных стенах площадью проема до 3 м2 НР, (1135,38 руб.): 118%*0,9 от ФОТ (1069,1 руб.) СП, (572,5 руб.): 63%*0,85 от ФОТ (1069,1 руб.) | 100 м2 проемов | 0.7191 | 4995.74 | 1101.2 | 1299.45 | 176.27 | 3592.44 | 791.87 | 934.43 | 126.76 | 104.28 | 74.99 | 13.34 | 9.59
82 | Договорная цена | Блоки дверные входные пластиковые | м2 | 8.64 | 1250 |  |  |  | 10800
83 | Договорная цена | Блоки дверные | м2 | 64.26 | 560 |  |  |  | 35985.6
84 | СЦМ-101-0889 | Скобяные изделия для блоков входных дверей в помещение однопольных | компл | 35 | 103.88 |  |  |  | 3635.8
85 | ТЕР10-01-060-01 | Установка и крепление наличников НР, (159,91 руб.): 118%*0,9 от ФОТ (150,57 руб.) СП, (80,63 руб.): 63%*0,85 от ФОТ (150,57 руб.) | 100 м коробок блоков | 1.785 | 85.72 | 73.35 | 2.96 |  | 153.01 | 130.93 | 5.28 |  | 7.82 | 13.96 | 0.04 | 0.07
86 | СЦМ-203-0360 | Наличники из древесины тип Н-1, размером 13х74 мм | м | 199.9 | 4.43 |  |  |  | 885.56
87 | ТЕР09-06-001-01 | Монтаж: конструкций дверей, люков, лазов для автокоптилок и пароварочных камер НР, (277,36 руб.): 90%*0,9 от ФОТ (342,42 руб.) СП, (247,4 руб.): 85%*0,85 от ФОТ (342,42 руб.) | 1 т конструкций | 0.336 | 1050.78 | 877.9 | 128.95 | 7.61 | 353.06 | 294.97 | 43.33 | 2.56 | 89.49 | 30.07 | 1.22 | 0.41
88 | Договорная цена | Контрукции стальные дверные | м2 | 9.93 | 800 |  |  |  | 7944
Раздел 4. Полы
89 | ТЕР46-04-011-14 | Разборка покрытий полов в зданиях и сооружения с агрессивными средами: из поливинилхлоридных листовых рулонных материалов НР, (589,76 руб.): 110%*0,9 от ФОТ (595,72 руб.) СП, (354,45 руб.): 70%*0,85 от ФОТ (595,72 руб.) | 100 м2 покрытия | 1.75 | 296.01 | 296.01 |  |  | 518.02 | 518.02 |  |  | 33 | 57.75
90 | ТЕР46-04-011-02 | Разборка покрытий полов в зданиях и сооружения с агрессивными средами: из плиток, уложенных на растворе НР, (947,4 руб.): 110%*0,9 от ФОТ (956,97 руб.) СП, (569,4 руб.): 70%*0,85 от ФОТ (956,97 руб.) | 100 м2 покрытия | 2.16 | 460.12 | 379.47 | 80.65 | 5.32 | 993.86 | 819.66 | 174.2 | 11.49 | 36.77 | 79.42 | 0.46 | 0.99
91 | ТЕРр57-02-05 | Разборка покрытий полов: из древесностружечных плит в 1 слой НР, (236,66 руб.): 80% от ФОТ (295,83 руб.) СП, (201,16 руб.): 68% от ФОТ (295,83 руб.) | 100 м2 покрытий | 1.75 | 148.25 | 145.04 | 3.21 | 1.8 | 259.44 | 253.82 | 5.62 | 3.15 | 16.17 | 28.3 | 0.15 | 0.26
92 | ТЕРр57-02-04 | Разборка покрытий полов: цементных НР, (1097,69 руб.): 80% от ФОТ (1372,11 руб.) СП, (933,03 руб.): 68% от ФОТ (1372,11 руб.) | 100 м2 покрытий | 0.88 | 4693.31 | 1090.87 | 3602.44 | 243.76 | 4130.11 | 959.97 | 3170.14 | 214.51 | 111.2 | 97.86 | 21 | 18.48
93 | ТЕР11-01-035-03 | Устройство покрытий: из фанеры 1 050,92 = 2 944,54 - 18 564,86 x 0,102 НР, (943,88 руб.): 123%*0,9 от ФОТ (852,65 руб.) СП, (543,56 руб.): 75%*0,85 от ФОТ (852,65 руб.) | 100 м2 покрытия | 1.35 | 1050.92 | 546.73 | 59.25 | 2.28 | 1418.74 | 738.09 | 79.99 | 3.08 | 55.17 | 74.48 | 0.46 | 0.62
94 | СЦМ-102-0267 | Фанера | м3 | 1.4 | 8156.61 |  |  |  | 11419.25
95 | ФЕР11-01-034-8 | Устройство напольного покрытия из ламината НР, (305,85 руб.): 123%*0,9 от ФОТ (276,29 руб.) СП, (176,13 руб.): 75%*0,85 от ФОТ (276,29 руб.) | 100 м2 | 1.35 | 2498.06 | 177.96 | 27.24 |  | 3372.38 | 240.25 | 36.77
96 | ФССЦ | Ламинированное напольное покрытие | м2 | 137.7 | 157.1 |  |  |  | 21632.67
97 | ТЕР11-01-040-01 | Устройство плинтусов НР, (261,14 руб.): 123%*0,9 от ФОТ (235,9 руб.) СП, (150,39 руб.): 75%*0,85 от ФОТ (235,9 руб.) | 100 м плинтусов | 2.03 | 594.84 | 101.05 | 2.22 |  | 1207.53 | 205.13 | 4.51 |  | 8.99 | 18.25 | 0.03 | 0.06
98 | ТЕР11-01-011-03 | Устройство стяжек: бетонных толщиной 20 мм НР, (1242,35 руб.): 123%*0,9 от ФОТ (1122,27 руб.) СП, (715,45 руб.): 75%*0,85 от ФОТ (1122,27 руб.) | 100 м2 стяжки | 2.56 | 1814.89 | 364.63 | 29.59 | 15.25 | 4646.12 | 933.45 | 75.75 | 39.04 | 40.65 | 104.06 | 1.27 | 3.25
99 | ТЕР11-01-021-01 | Устройство покрытий однослойных: наливных толщиной 4 мм НР, (226,7 руб.): 123%*0,9 от ФОТ (204,79 руб.) СП, (130,55 руб.): 75%*0,85 от ФОТ (204,79 руб.) | 100 м2 покрытия | 0.203 | 3627.96 | 708.53 | 280.74 | 155.2 | 736.48 | 143.83 | 56.99 | 31.51 | 69.6 | 14.13 | 11.2 | 2.27
100 | ТЕР11-01-027-02 | Устройство покрытий на цементном растворе из плиток: керамических для полов многоцветных 2 288,18 = 9 958,58 - 75,20 x 102 НР, (4035,78 руб.): 123%*0,9 от ФОТ (3645,69 руб.) СП, (2324,13 руб.): 75%*0,85 от ФОТ (3645,69 руб.) | 100 м2 покрытия | 2.56 | 2288.18 | 1203.79 | 104.62 | 31.79 | 5857.74 | 3081.7 | 267.83 | 81.38 | 119.78 | 306.64 | 2.94 | 7.53
101 | СЦМ-101-0282 | Плитка керамическая | м2 | 261.12 | 128.88 |  |  |  | 33653.15
Раздел 5. Внутренняя отделка
102 | ТЕР46-02-009-02 | Отбивка штукатурки с поверхностей: стен и потолков кирпичных НР, (1097,9 руб.): 110%*0,9 от ФОТ (1108,99 руб.) СП, (659,85 руб.): 70%*0,85 от ФОТ (1108,99 руб.) | 100 м2 | 4.711 | 204.7 | 204.7 |  |  | 964.34 | 964.34 |  |  | 22.82 | 107.51
103 | ТЕР46-04-006-03 | Разборка деревянных перегородок: чистых щитовых дощатых НР, (243,73 руб.): 110%*0,9 от ФОТ (246,19 руб.) СП, (146,48 руб.): 70%*0,85 от ФОТ (246,19 руб.) | 100 м2 | 0.623 | 400.76 | 254.32 | 146.44 | 82.15 | 249.67 | 158.44 | 91.23 | 51.18 | 29.3 | 18.25 | 6.84 | 4.26
104 | ТЕРр63-07-05 | Разборка облицовки стен из плит и плиток: керамических глазурованных плиток НР, (1386,95 руб.): 77% от ФОТ (1801,23 руб.) СП, (900,62 руб.): 50% от ФОТ (1801,23 руб.) | 100 м2 поверхности облицовки | 2.25 | 982.84 | 670.93 | 311.91 | 23.18 | 2211.39 | 1509.59 | 701.8 | 52.16 | 74.3 | 167.18 | 1.99 | 4.48
105 | ТЕР13-06-003-01 | Очистка поверхности щетками НР, (3874,86 руб.): 90%*0,9 от ФОТ (4783,78 руб.) СП, (2846,35 руб.): 70%*0,85 от ФОТ (4783,78 руб.) | 1 м2 | 471.1 | 8.83 | 8.83 |  |  | 4159.81 | 4159.81 |  |  | 0.9 | 423.99
106 | ТЕР13-06-004-01 | Обеспыливание поверхности НР, (430,05 руб.): 90%*0,9 от ФОТ (530,93 руб.) СП, (315,9 руб.): 70%*0,85 от ФОТ (530,93 руб.) | 1 м2 | 471.1 | 2.16 | 0.98 | 1.18 |  | 1017.58 | 461.68 | 555.9 |  | 0.1 | 47.11
107 | ТЕР13-03-001-19 | Огрунтовка бетонных и оштукатуренных поверхностей: органосиликатной композицией ОС-51-03 (первый слой) НР, (150,74 руб.): 90%*0,9 от ФОТ (186,1 руб.) СП, (110,73 руб.): 70%*0,85 от ФОТ (186,1 руб.) | 100 м2 | 4.711 | 1442.87 | 34.22 | 11.57 | 0.12 | 6797.36 | 161.21 | 54.51 | 0.57 | 2.72 | 12.81 | 0.04 | 0.19
108 | ТЕР15-02-016-03 | Оштукатуривание поверхностей цементно-известковым или цементным раствором по камню и бетону: улучшенное стен НР, (5104,08 руб.): 105%*0,9 от ФОТ (5401,14 руб.) СП, (2525,03 руб.): 55%*0,85 от ФОТ (5401,14 руб.) | 100 м2 | 4.711 | 2383.1 | 927.93 | 135.16 | 63.5 | 11226.78 | 4371.48 | 636.74 | 299.15 | 85.84 | 404.39 | 6.29 | 29.63
109 | ТЕР15-02-031-01 | Штукатурка поверхностей оконных и дверных откосов по бетону и камню: плоских НР, (2371,28 руб.): 105%*0,9 от ФОТ (2509,29 руб.) СП, (1173,09 руб.): 55%*0,85 от ФОТ (2509,29 руб.) | 100 м2 | 0.989 | 4853.13 | 2179.36 | 44.1 | 24.74 | 4799.75 | 2155.39 | 43.61 | 24.47 | 204.06 | 201.82 | 2.06 | 2.04
110 | ТЕР15-02-019-03 | Сплошное выравнивание поверхностей стен 7 892,25 = 7 922,38 - 21,41 x 0,16 - 15,99 x 1,67 НР, (4666,99 руб.): 105%*0,9 от ФОТ (4938,61 руб.) СП, (2308,8 руб.): 55%*0,85 от ФОТ (4938,61 руб.) | 100 м2 | 7.83 | 7892.25 | 547.96 | 3.85 | 0.46 | 61796.32 | 4290.53 | 30.15 | 3.6 | 51.89 | 406.3 | 1.87 | 14.64
111 | ТЕР15-01-047-03 | Облицовка потолков плитами типа Акмигран: по деревянному каркасу и алюминиевым направляющим, без относа НР, (25160,63 руб.): 105%*0,9 от ФОТ (26625 руб.) СП, (12447,19 руб.): 55%*0,85 от ФОТ (26625 руб.) | 100 м2 поверхности облицовки | 2.1688 | 21382.87 | 10669.89 | 228.94 | 4.8 | 46375.17 | 23140.86 | 496.53 | 10.41 | 1023 | 2218.68 | 3.02 | 6.55
112 | СЦМ-101-2082 | Плиты акустические | м2 | 223.4 | 58.27 |  |  |  | 13017.52
113 | ТЕР15-01-047-11 | Облицовка потолков гипсокартонными или гипсоволокнистыми листами: по деревянному каркасу с относом 10 см ,с открытым рустом НР, (10384,93 руб.): 105%*0,9 от ФОТ (10989,34 руб.) СП, (5137,52 руб.): 55%*0,85 от ФОТ (10989,34 руб.) | 100 м2 поверхности облицовки | 1.172 | 20530.21 | 8145.83 | 290.84 | 7.09 | 24061.41 | 9546.91 | 340.86 | 8.31 | 781 | 915.33 | 3.97 | 4.65
114 | СЦМ-101-0740 | Листы гипсокартонные для перегородок толщиной 10 мм | м2 | 120.7 | 34.53 |  |  |  | 4167.77
115 | Договорная цена | Монтаж натяжного потолка -монтаж к стенам алюминиевого багета по периметру -вывешивание полотна -разогрев полотна -растяжение полотна доровного состояния | м2 | 62.43 | 208 |  |  |  | 12985.44
116 | ТЕР15-01-019-01 | Гладкая облицовка стен 3 336,66 = 11 285,66 - 79,49 x 100 НР, (12383,92 руб.): 105%*0,9 от ФОТ (13104,68 руб.) СП, (6126,44 руб.): 55%*0,85 от ФОТ (13104,68 руб.) | 100 м2 поверхности облицовки | 4.711 | 3336.66 | 2407.68 | 22.15 | 10.31 | 15719.01 | 11342.58 | 104.35 | 48.57 | 228 | 1074.11 | 0.86 | 4.05
117 | СЦМ-101-0260 | Плитки керамические глазурованные | м2 | 471.1 | 136.48 |  |  |  | 64295.73
118 | ТЕР15-01-050-01 | Устройство отбойной доски по деревянной обрешетке НР, (70,63 руб.): 105%*0,9 от ФОТ (74,74 руб.) СП, (34,94 руб.): 55%*0,85 от ФОТ (74,74 руб.) | 100 м2 облицовки | 0.1224 | 2114.43 | 529.58 | 82.07 | 1.32 | 258.81 | 64.82 | 10.05 | 0.16 | 50.15 | 6.14 | 0.87 | 0.11
119 | ФССЦ-101-1863 | Плиты древесностружечные с одной декоративной стороной, с печатным рисунком толщиной 19 мм | м2 | 12.41 | 97.1 |  |  |  | 1205.01
120 | ТЕР15-03-001-01 | Установка гипсовых погонных деталей НР, (325,65 руб.): 105%*0,9 от ФОТ (344,6 руб.) СП, (161,1 руб.): 55%*0,85 от ФОТ (344,6 руб.) | 100 м деталей | 1.01 | 2793.35 | 295.27 | 13.33 | 1.31 | 2821.28 | 298.22 | 13.46 | 1.32 | 29.38 | 29.67 | 0.11 | 0.11
121 | ТЕР15-04-005-03 | Окраска поливинилацетатными водоэмульсионными составами улучшенная: по штукатурке стен НР, (3769,53 руб.): 105%*0,9 от ФОТ (3988,92 руб.) СП, (1864,82 руб.): 55%*0,85 от ФОТ (3988,92 руб.) | 100 м2 окрашиваемой поверхности | 7.83 | 1791.59 | 442.73 | 11.54 | 0.24 | 14028.15 | 3466.58 | 90.36 | 1.88 | 42.9 | 335.91 | 0.17 | 1.33
Раздел 6. Разные работы
122 | ТЕР06-01-062-03 | Устройство стен и плоских днищ при толщине: до 150 мм прямоугольных сооружений НР, (1189,18 руб.): 105%*0,9 от ФОТ (1258,39 руб.) СП, (695,26 руб.): 65%*0,85 от ФОТ (1258,39 руб.) | 100 м3 | 0.0628 | 102931.68 | 15121.89 | 15049.42 | 2118.31 | 6464.11 | 949.65 | 945.1 | 133.03 | 1398.88 | 87.85 | 140.18 | 8.8
Раздел 7. Подвал
123 | ТЕР46-04-001-04 | Разборка: стен кирпичных НР, (962,94 руб.): 110%*0,9 от ФОТ (972,67 руб.) СП, (578,74 руб.): 70%*0,85 от ФОТ (972,67 руб.) | 1 м3 | 8.6 | 285.51 | 83.88 | 201.63 | 13.31 | 2455.39 | 721.37 | 1734.02 | 114.47 | 8.24 | 70.86 | 1.15 | 9.89
124 | ТЕР08-02-009-03 | Кладка перегородок толщиной 120 мм неармированных при высоте этажа до 4 м из камней: неармированных при высоте этажа до 4 м НР, (229,78 руб.): 122%*0,9 от ФОТ (209,27 руб.) СП, (142,3 руб.): 80%*0,85 от ФОТ (209,27 руб.) | 100 м2 перегородок (за вычетом проемов) | 0.156 | 8493.68 | 1114.16 | 290.57 | 48.11 | 1325.01 | 173.81 | 45.33 | 7.51 | 122.57 | 19.12 | 3.3 | 0.51
125 | ТЕР11-01-011-03 | Устройство стяжек: бетонных толщиной 20 мм НР, (1096,77 руб.): 123%*0,9 от ФОТ (990,76 руб.) СП, (631,61 руб.): 75%*0,85 от ФОТ (990,76 руб.) | 100 м2 стяжки | 2.26 | 1814.89 | 364.63 | 29.59 | 15.25 | 4101.65 | 824.06 | 66.87 | 34.47 | 40.65 | 91.87 | 1.27 | 2.87
126 | ТЕР15-02-016-03 | Оштукатуривание поверхностей цементно-известковым или цементным раствором по камню и бетону: улучшенное стен НР, (1560,15 руб.): 105%*0,9 от ФОТ (1650,95 руб.) СП, (771,82 руб.): 55%*0,85 от ФОТ (1650,95 руб.) | 100 м2 оштукатуриваемой поверхности | 1.44 | 2383.1 | 927.93 | 135.16 | 63.5 | 3431.66 | 1336.22 | 194.63 | 91.44 | 85.84 | 123.61 | 6.29 | 9.06
Раздел 8. Лестницы
127 | ТЕР46-03-017-01 | Заделка отверстий, гнезд и борозд: в перекрытиях железобетонных площадью до 0,1 м2 НР, (466,73 руб.): 110%*0,9 от ФОТ (471,44 руб.) СП, (280,51 руб.): 70%*0,85 от ФОТ (471,44 руб.) | 1 м3 заделки | 0.8 | 1976.39 | 512.44 | 18.52 |  | 1581.11 | 409.95 | 14.82 |  | 55.16 | 44.13 | 0.24 | 0.19
128 | ТЕР15-01-038-01 | Облицовка ступеней плитами 18 253,40 = 29 843,58 - 96,22 x 0,66 - 21,41 x 3,8 - 4,85 x 12 - 31,00 x 193 - 1,88 x 9 - 45 962,92 x 0,08 - 42 943,85 x 0,027 - 2 730,55 x 0,082 - 10,19 x 5 - 4 790,34 x 0,01 - 5,55 x 31,53 - 1 427,27 x 0,0344 - 852,14 x 0,004 | 100 м2 поверхности облицовки | 0.4374 | 18253.4 | 16133 | -0.01 | -0.01 | 7984.04 | 7056.57 |  |  | 1300 | 568.62 | 197.46 | 86.37
129 | ТЕР11-01-011-01 | Устройство стяжек: цементных толщиной 20 мм НР, (174,65 руб.): 123%*0,9 от ФОТ (157,77 руб.) СП, (100,58 руб.): 75%*0,85 от ФОТ (157,77 руб.) | 100 м2 стяжки | 0.364 | 1712.98 | 360.33 | 31.82 | 15.25 | 623.52 | 131.16 | 11.58 | 5.55 | 39.51 | 14.38 | 1.27 | 0.46
130 | ТЕР11-01-027-02 | Устройство покрытий на цементном растворе из плиток: керамических для полов многоцветных 2 288,18 = 9 958,58 - 75,20 x 102 НР, (573,84 руб.): 123%*0,9 от ФОТ (518,37 руб.) СП, (330,46 руб.): 75%*0,85 от ФОТ (518,37 руб.) | 100 м2 покрытия | 0.364 | 2288.18 | 1203.79 | 104.62 | 31.79 | 832.9 | 438.18 | 38.08 | 11.57 | 119.78 | 43.6 | 2.94 | 1.07
131 | СЦМ-101-0282 | Плитка керамическая | м2 | 81.71 | 128.88 |  |  |  | 10530.78
132 | ТЕР15-02-019-03 | Сплошное выравнивание поверхностей 7 892,25 = 7 922,38 - 21,41 x 0,16 - 15,99 x 1,67 НР, (1137,25 руб.): 105%*0,9 от ФОТ (1203,44 руб.) СП, (562,61 руб.): 55%*0,85 от ФОТ (1203,44 руб.) | 100 м2 | 1.908 | 7892.25 | 547.96 | 3.85 | 0.46 | 15058.41 | 1045.51 | 7.35 | 0.88 | 51.89 | 99.01 | 1.87 | 3.57
133 | ТЕР15-04-005-03 | Окраска поливинилацетатными водоэмульсионными составами улучшенная: по штукатурке стен НР, (918,56 руб.): 105%*0,9 от ФОТ (972,02 руб.) СП, (454,42 руб.): 55%*0,85 от ФОТ (972,02 руб.) | 100 м2 | 1.908 | 1791.59 | 442.73 | 11.54 | 0.24 | 3418.35 | 844.73 | 22.02 | 0.46 | 42.9 | 81.85 | 0.17 | 0.32
134 | ТЕР15-04-005-04 | Окраска поливинилацетатными водоэмульсионными составами улучшенная: по штукатурке потолков НР, (192,33 руб.): 105%*0,9 от ФОТ (203,52 руб.) СП, (95,15 руб.): 55%*0,85 от ФОТ (203,52 руб.) | 100 м2 окрашиваемой поверхности | 0.318 | 2029.02 | 556.25 | 12.28 | 0.24 | 645.23 | 176.89 | 3.91 | 0.08 | 53.9 | 17.14 | 0.18 | 0.06
135 | ТЕР07-05-016-01 | Устройство металлических ограждений 29 353,67 = 33 492,83 - 40,58 x 102 НР, (1375,53 руб.): 155%*0,9 от ФОТ (986,04 руб.) СП, (838,13 руб.): 100%*0,85 от ФОТ (986,04 руб.) | 100 м ограждений | 0.392 | 29353.67 | 2181.96 | 238.24 | 4.92 | 11506.64 | 855.33 | 93.39 | 1.93 | 191.4 | 75.03 | 2.82 | 1.11
136 | Договорная цена | Дополнительные затраты на устройство ограждений | 100 м ограждений | 0.392 | 104287 |  |  |  | 40880.5
Раздел 9. Наружная отделка
137 | ТЕРр61-28-01 | Устройство основания под штукатурку из металлической сетки: по кирпичным и бетонным поверхностям НР, (417,74 руб.): 79% от ФОТ (528,78 руб.) СП, (264,39 руб.): 50% от ФОТ (528,78 руб.) | 100 м2 поверхности | 0.6282 | 4370.04 | 731.95 | 9.8 |  | 2745.26 | 459.81 | 6.16 |  | 81.6 | 51.26 | 0.13 | 0.08
138 | ТЕР15-01-016-02 | Наружная облицовка по бетонной поверхности керамическими отдельными плитками: на цементном растворе стен НР, (2283,27 руб.): 105%*0,9 от ФОТ (2416,16 руб.) СП, (1129,55 руб.): 55%*0,85 от ФОТ (2416,16 руб.) | 100 м2 | 0.6282 | 4559.83 | 3327.32 | 36.49 | 15.8 | 2864.49 | 2090.22 | 22.92 | 9.93 | 307.8 | 193.36 | 1.32 | 0.83
139 | СЦМ-101-9141-1 | Плиты армоцементные толщиной 40 мм | м2 | 62.82 | 120.71 |  |  |  | 7583
140 | ТЕР09-04-006-01 | Монтаж козырька НР, (161,64 руб.): 90%*0,9 от ФОТ (199,56 руб.) СП, (144,18 руб.): 85%*0,85 от ФОТ (199,56 руб.) | 1 т конструкций | 0.46 | 1198.98 | 327.89 | 630.34 | 45.41 | 551.53 | 150.83 | 289.96 | 20.89 | 28.34 | 13.04 | 3.08 | 1.42
141 | СЦМ-201-0778 | Прочие индивидуальные сварные конструкции, масса сборочной единицы до 0.1 т | т | 0.46 | 12046.62 |  |  |  | 5541.45
142 | ФЕР27-07-002-01 | Устройство оснований толщиной 12 см под тротуары: из кирпичного или известнякового щебня НР, (244,35 руб.): 142%*0,9 от ФОТ (191,2 руб.) СП, (154,39 руб.): 95%*0,85 от ФОТ (191,2 руб.) | 100 м2 дорожек и тротуаров | 0.64 | 3037.42 | 221.73 | 273.89 | 35 | 1943.95 | 141.91 | 175.29 | 22.4 | 26.24 | 16.79 | 3.17 | 2.03
143 | ФЕР27-07-001-01 | Устройство асфальтобетонных покрытий дорожек и тротуаров однослойных из литой мелкозернистой асфальто-бетонной смеси: толщиной 3 см НР, (132,68 руб.): 142%*0,9 от ФОТ (103,82 руб.) СП, (83,83 руб.): 95%*0,85 от ФОТ (103,82 руб.) | 100 м2 покрытия | 0.64 | 3566.28 | 140.46 | 57.45 | 0.57 | 2282.42 | 89.89 | 36.77 | 0.36 | 15.12 | 9.68 | 0.07 | 0.04
144 | ТЕР08-07-001-02 | Установка и разборка наружных инвентарных лесов высотой до 16 м: трубчатых для прочих отделочных работ НР, (2095,71 руб.): 122%*0,9 от ФОТ (1908,66 руб.) СП, (1297,89 руб.): 80%*0,85 от ФОТ (1908,66 руб.) | 100 м2 | 3.85 | 837.01 | 431.09 | 5.18 |  | 3222.49 | 1659.7 | 19.94 |  | 43.5 | 167.48 | 0.07 | 0.27
145 | ТЕРр61-10-03 | Ремонт штукатурки гладких фасадов по камню и бетону с земли и лесов цементно-известковым раствором площадью отдельных мест: более 5 м2 толщиной слоя до 20 мм НР, (9333,08 руб.): 79% от ФОТ (11814,03 руб.) СП, (5907,02 руб.): 50% от ФОТ (11814,03 руб.) | 100 м2 | 5.43 | 3237.4 | 1891.91 | 1.21 |  | 17579.08 | 10273.07 | 6.57 |  | 188.25 | 1022.2
146 | ТЕРр61-20-01 | Ремонт штукатурки наружных прямолинейных откосов по камню и бетону цементно-известковым раствором с: земли и лесов НР, (1537,56 руб.): 79% от ФОТ (1946,28 руб.) СП, (973,14 руб.): 50% от ФОТ (1946,28 руб.) | 100 м2 | 0.49 | 6143.99 | 3453.91 | 2.31 |  | 3010.56 | 1692.42 | 1.13 |  | 323.4 | 158.47
147 | ТЕРр62-25-01 | Огрунтовка фасадов простых с: земли и лесов НР, (231,53 руб.): 80% от ФОТ (289,41 руб.) СП, (144,71 руб.): 50% от ФОТ (289,41 руб.) | 100 м2 | 5.92 | 389.11 | 42.51 | 18.71 |  | 2303.53 | 251.66 | 110.76 |  | 4.29 | 25.4 | 0.01 | 0.06
148 | ТЕРр62-27-01 | Сплошная шпаклевка ранее оштукатуренных поверхностей цементно-поливинилацетатным составом с: лесов и земли НР, (1284,98 руб.): 80% от ФОТ (1606,22 руб.) СП, (803,11 руб.): 50% от ФОТ (1606,22 руб.) | 100 м2 | 5.92 | 625.5 | 235.93 | 0.74 |  | 3702.96 | 1396.71 | 4.38 |  | 24.05 | 142.38 | 0.01 | 0.06
149 | ТЕРр62-25-01 | Огрунтовка фасадов простых с: земли и лесов НР, (231,53 руб.): 80% от ФОТ (289,41 руб.) СП, (144,71 руб.): 50% от ФОТ (289,41 руб.) | 100 м2 | 5.92 | 389.11 | 42.51 | 18.71 |  | 2303.53 | 251.66 | 110.76 |  | 4.29 | 25.4 | 0.01 | 0.06
150 | ТЕРр62-26-04 | Окраска перхлорвиниловыми красками по подготовленной поверхности фасадов простых за: 2 раза с земли и лесов НР, (787,5 руб.): 80% от ФОТ (984,37 руб.) СП, (492,19 руб.): 50% от ФОТ (984,37 руб.) | 100 м2 | 5.92 | 1183.42 | 144.59 | 70.35 |  | 7005.85 | 855.97 | 416.47 |  | 14.59 | 86.37 | 0.1 | 0.59
151 | ТЕР15-05-002-04 | Устройство козырька из лексана 2 039,73 = 13 438,23 - 111,75 x 102 НР, (1863,55 руб.): 105%*0,9 от ФОТ (1972,01 руб.) СП, (921,91 руб.): 55%*0,85 от ФОТ (1972,01 руб.) | 100 м2 | 1.415 | 2039.73 | 1203.26 | 48.24 | 7.92 | 2886.22 | 1702.61 | 68.26 | 11.21 | 111.31 | 157.5 | 1.22 | 1.73
152 | Договорная цена | Стоимость лексана | м2 | 144.33 | 202 |  |  |  | 29154.66
153 | ТЕР46-03-017-01 | Заделка отверстий, гнезд и борозд: в перекрытиях железобетонных площадью до 0,1 м2 НР, (851,78 руб.): 110%*0,9 от ФОТ (860,38 руб.) СП, (511,93 руб.): 70%*0,85 от ФОТ (860,38 руб.) | 1 м3 заделки | 1.46 | 1976.39 | 512.44 | 18.52 |  | 2885.53 | 748.16 | 27.04 |  | 55.16 | 80.53 | 0.24 | 0.35
154 | ТЕР15-01-038-01 | Облицовка ступеней плитами 18 253,40 = 29 843,58 - 96,22 x 0,66 - 21,41 x 3,8 - 4,85 x 12 - 31,00 x 193 - 1,88 x 9 - 45 962,92 x 0,08 - 42 943,85 x 0,027 - 2 730,55 x 0,082 - 10,19 x 5 - 4 790,34 x 0,01 - 5,55 x 31,53 - 1 427,27 x 0,0344 - 852,14 x 0,004 | 100 м2 поверхности облицовки | 0.2169 | 18253.4 | 16133 | -0.01 | -0.01 | 3959.16 | 3499.25 |  |  | 1300 | 281.97 | 197.46 | 42.83
155 | ТЕР11-01-011-01 | Устройство стяжек: цементных толщиной 20 мм НР, (465,43 руб.): 123%*0,9 от ФОТ (420,44 руб.) СП, (268,03 руб.): 75%*0,85 от ФОТ (420,44 руб.) | 100 м2 стяжки | 0.97 | 1712.98 | 360.33 | 31.82 | 15.25 | 1661.59 | 349.52 | 30.87 | 14.79 | 39.51 | 38.32 | 1.27 | 1.23
156 | ТЕР11-01-027-02 | Устройство покрытий на цементном растворе из плиток: керамических для полов многоцветных 2 288,18 = 9 958,58 - 75,20 x 102 НР, (1529,19 руб.): 123%*0,9 от ФОТ (1381,38 руб.) СП, (880,63 руб.): 75%*0,85 от ФОТ (1381,38 руб.) | 100 м2 покрытия | 0.97 | 2288.18 | 1203.79 | 104.62 | 31.79 | 2219.53 | 1167.68 | 101.48 | 30.84 | 119.78 | 116.19 | 2.94 | 2.85
157 | СЦМ-101-0282 | Плитка керамическая | м2 | 121.06 | 128.88 |  |  |  | 15602.21
Раздел 10. Электромонтажные работы
158 | ТЕРм08-03-599-05 | Щитки осветительные, устанавливаемые в нише болтами на конструкции, масса щитка, кг, до: 6 НР, (39,23 руб.): 95%*0,9 от ФОТ (45,88 руб.) СП, (25,35 руб.): 65%*0,85 от ФОТ (45,88 руб.) | шт. | 1 | 201.95 | 39.56 | 5.45 | 0.31 | 201.95 | 39.56 | 5.45 | 0.31 | 3.47 | 3.47 | 0.04 | 0.04
159 | Прайс | Щитки | шт | 1 | 390 |  |  |  | 390
160 | ТЕРм08-03-594-14 | Светильники с люминесцентными лампами в подвесных потолках, устанавливаемый на профиле, количество ламп в светильнике до: 4 НР, (3049,14 руб.): 95%*0,9 от ФОТ (3566,25 руб.) СП, (1970,35 руб.): 65%*0,85 от ФОТ (3566,25 руб.) | 100 шт. | 0.71 | 15124.94 | 3043.8 | 3357.25 | 1218 | 10738.71 | 2161.1 | 2383.65 | 864.78 | 267 | 189.57 | 92.6 | 65.75
161 | Прайс | Светильники с люминисцентными лампами для общественных помещений, потолочный с рассеивателем цельным из оргстекла, со стартерными ПРА, тип ЛПО02-4х40/П-01 УХЛ4 | шт | 71 | 125 |  |  |  | 8875
162 | ТЕРм08-03-593-19 | Светильники для ламп накаливания в подвесных потолках НР, (713,95 руб.): 95%*0,9 от ФОТ (835,03 руб.) СП, (461,35 руб.): 65%*0,85 от ФОТ (835,03 руб.) | 100 шт. | 0.4 | 9251.57 | 1345.2 | 1146.93 | 432.47 | 3700.63 | 538.08 | 458.77 | 172.99 | 118 | 47.2 | 32.7 | 13.08
163 | Прайс лист | Светильник точечный типа R 63W | шт | 40 | 40 |  |  |  | 1600
164 | ТЕРм08-03-591-02 | Выключатель: одноклавишный утопленного типа при скрытой проводке НР, (101,24 руб.): 95%*0,9 от ФОТ (118,41 руб.) СП, (65,42 руб.): 65%*0,85 от ФОТ (118,41 руб.) | 100 шт. | 0.28 | 401.12 | 367.08 | 9.85 | 0.62 | 112.31 | 102.78 | 2.76 | 0.17 | 32.2 | 9.02 | 0.08 | 0.02
165 | СЦМ-545-1201 | Выключатель одноклавишный для скрытой проводки | шт | 28 | 6.5 |  |  |  | 182
166 | ТЕРм08-03-591-11 | Розетка штепсельная: трехполюсная НР, (742,25 руб.): 95%*0,9 от ФОТ (868,13 руб.) СП, (479,64 руб.): 65%*0,85 от ФОТ (868,13 руб.) | 100 шт. | 0.9 | 2039.87 | 836.76 | 29.56 | 1.86 | 1835.88 | 753.08 | 26.6 | 1.67 | 73.4 | 66.06 | 0.24 | 0.22
167 | СЦМ-549-4053 | Розетка штепсельная малогабаритная для скрытой проводки, тип: РШ-П-20-С-01-10/220У4 | шт | 90 | 6.17 |  |  |  | 555.3
168 | ТЕРм08-02-403-03 | Провода групповых осветительных сетей. Провод в защитной оболочке или кабель двух-трехжильные: под штукатурку по стенам или в бороздах НР, (3510,4 руб.): 95%*0,9 от ФОТ (4105,73 руб.) СП, (2268,42 руб.): 65%*0,85 от ФОТ (4105,73 руб.) | 100 м | 7.5 | 1046.76 | 399.97 | 176.72 | 69.97 | 7850.7 | 2999.78 | 1325.4 | 524.78 | 37 | 277.5 | 5.27 | 39.53
169 | СЦМ-507-0296 | Провода силовые для электрических установок на напряжение до 450 В с медными жилами плоские с разделительным основанием марки ППВ, с числом жил - 2 и сечением 2.5 мм2 | 1000м | 0.5 | 4551.34 |  |  |  | 2275.67
170 | СЦМ-507-0304 | Провода силовые для электрических установок на напряжение до 450 В с медными жилами плоские с разделительным основанием марки ППВ, с числом жил - 3 и сечением 2.5 мм2 | 1000м | 0.25 | 6671.67 |  |  |  | 1667.92
171 | ТЕРр67-04-01 | Демонтаж осветительных приборов: выключателей, розеток НР, (30,72 руб.): 85% от ФОТ (36,14 руб.) СП, (23,49 руб.): 65% от ФОТ (36,14 руб.) | 100 шт. | 0.6 | 52.38 | 52.38 |  |  | 31.43 | 31.43 |  |  | 5.84 | 3.5
172 | ТЕРр67-04-03 | Демонтаж осветительных приборов: светильников с лампами накаливания НР, (19,54 руб.): 85% от ФОТ (22,99 руб.) СП, (14,94 руб.): 65% от ФОТ (22,99 руб.) | 100 шт. | 0.35 | 57.33 | 56.69 | 0.64 | 0.36 | 20.07 | 19.85 | 0.22 | 0.13 | 6.32 | 2.21 | 0.03 | 0.01
173 | ТЕРр67-01-01 | Демонтаж электропроводки,: скрытая проводка НР, (97,97 руб.): 85% от ФОТ (115,26 руб.) СП, (74,92 руб.): 65% от ФОТ (115,26 руб.) | 100 м | 4.4 | 22.78 | 22.78 |  |  | 100.23 | 100.23 |  |  | 2.54 | 11.18
Раздел 11. Сан. технические работы
174 | ТЕРр65-15-05 | Замена трубопроводов отопления из стальных труб на трубопроводы из многослойных металл-полимерных труб при стояковой системе отопления диаметром до: 15 мм НР, (3163,79 руб.): 103% от ФОТ (3071,64 руб.) СП, (1842,98 руб.): 60% от ФОТ (3071,64 руб.) | 100 м трубопроводов | 1.5 | 6183.03 | 1780.66 | 53.99 |  | 9274.55 | 2670.99 | 80.99 |  | 161 | 241.5 | 0.6 | 0.9
175 | ТЕРр65-19-01 | Демонтаж радиаторов весом до: 80 кг НР, (261,06 руб.): 74% от ФОТ (352,78 руб.) СП, (176,39 руб.): 50% от ФОТ (352,78 руб.) | 100 шт. | 0.3 | 1041.26 | 993.3 | 47.96 | 26.9 | 312.38 | 297.99 | 14.39 | 8.07 | 110 | 33 | 2.24 | 0.67
176 | ТЕР18-03-001-01 | Установка радиаторов: чугунных НР, (407,43 руб.): 128%*0,9 от ФОТ (353,67 руб.) СП, (249,51 руб.): 83%*0,85 от ФОТ (353,67 руб.) | 100 квт радиаторов и конвекторов | 0.3763 | 1449.56 | 781.22 | 320.22 | 33.16 | 545.47 | 293.97 | 120.5 | 12.48 | 75.7 | 28.49 | 6.06 | 2.28
177 | ТЕРр65-08-01 | Смена полиэтиленовых канализационных труб диаметром до: 50 мм НР, (213,33 руб.): 103% от ФОТ (207,12 руб.) СП, (124,27 руб.): 60% от ФОТ (207,12 руб.) | 100 м трубопровода с фасонными частями | 0.27 | 6009.8 | 665.76 | 9.55 | 1.2 | 1622.65 | 179.76 | 2.58 | 0.32 | 58.4 | 15.77 | 0.2 | 0.05
178 | ТЕРр65-08-02 | Смена полиэтиленовых канализационных труб диаметром до: 100 мм НР, (83,9 руб.): 103% от ФОТ (81,46 руб.) СП, (48,88 руб.): 60% от ФОТ (81,46 руб.) | 100 м трубопровода с фасонными частями | 0.1 | 12540.66 | 705.66 | 19.09 | 2.4 | 1254.07 | 70.57 | 1.91 | 0.24 | 61.9 | 6.19 | 0.4 | 0.04
179 | ТЕРр65-04-01 | Демонтаж санитарных приборов: умывальников и раковин НР, (86,23 руб.): 74% от ФОТ (116,53 руб.) СП, (58,27 руб.): 50% от ФОТ (116,53 руб.) | 100 приборов | 0.2 | 508.82 | 503.25 | 5.57 | 3.12 | 101.76 | 100.65 | 1.11 | 0.62 | 51.3 | 10.26 | 0.26 | 0.05
180 | ТЕРр65-04-02 | Демонтаж санитарных приборов: унитазов и писсуаров НР, (26,8 руб.): 74% от ФОТ (36,22 руб.) СП, (18,11 руб.): 50% от ФОТ (36,22 руб.) | 100 приборов | 0.05 | 632.48 | 626.27 | 6.21 | 3.48 | 31.62 | 31.31 | 0.31 | 0.17 | 63.84 | 3.19 | 0.29 | 0.01
181 | ТЕР17-01-001-15 | Установка умывальников групповых с подводкой холодной и горячей воды НР, (1138,3 руб.): 128%*0,9 от ФОТ (988,11 руб.) СП, (697,11 руб.): 83%*0,85 от ФОТ (988,11 руб.) | 10 комплектов | 1 | 1043.31 | 841 | 118.55 | 16.77 | 1043.31 | 841 | 118.55 | 16.77 | 76.04 | 76.04 | 2.07 | 2.07
182 | ТЕР17-01-003-01 | Установка унитазов: с бачком непосредственно присоединенным НР, (36,27 руб.): 128%*0,9 от ФОТ (31,48 руб.) СП, (22,21 руб.): 83%*0,85 от ФОТ (31,48 руб.) | 10 комплектов | 0.1 | 554.18 | 269.56 | 36.05 | 3.84 | 55.42 | 26.96 | 3.61 | 0.38 | 24.64 | 2.46 | 0.71 | 0.07
183 | ТЕР17-01-002-03 | Установка смесителей НР, (102,56 руб.): 128%*0,9 от ФОТ (89,03 руб.) СП, (62,81 руб.): 83%*0,85 от ФОТ (89,03 руб.) | 10 шт | 1 | 93.61 | 77.42 | 0.16 |  | 93.61 | 77.42 | 0.16 |  | 7 | 7
184 | СЦМ-300-0626 | Смесители для умывальников СМ-УМ-ЦА настольные, с верхней камерой смешения, центральные, с аэратором | компл | 10 | 97.42 |  |  |  | 974.2
185 | СЦМ-300-0694 прим | Умывальники полуфарфоровые и фарфоровые | компл | 10 | 486.7 |  |  |  | 4867
186 | СЦМ-300-0033 | Бачки смывные полуфарфоровые и фарфоровые с арматурой непосредственно устанавливаемые на унитазы | компл | 1 | 220.93 |  |  |  | 220.93
187 | СЦМ-300-0901 | Унитазы полуфарфоровые и фарфоровые козырьковые с сиденьем и креплением, с косым выпуском УНКЦ с цельноотлитой полочкой | компл | 1 | 365.84 |  |  |  | 365.84
188 | ТЕР17-01-001-01 | Установка ванн купальных прямых: чугунных НР, (97,27 руб.): 128%*0,9 от ФОТ (84,44 руб.) СП, (59,57 руб.): 83%*0,85 от ФОТ (84,44 руб.) | 10 комплектов | 0.2 | 538.91 | 356.02 | 95.66 | 10.26 | 107.78 | 71.2 | 19.13 | 2.05 | 32.19 | 6.44 | 1.55 | 0.31
189 | СЦМ-300-1543 | Ванна купальная угловая чугунная 1650х750 мм | компл | 2 | 2396.33 |  |  |  | 4792.66
190 | ТЕР17-01-001-21 | Установка душевых кабин: с пластиковыми поддонами НР, (144,79 руб.): 128%*0,9 от ФОТ (125,69 руб.) СП, (88,67 руб.): 83%*0,85 от ФОТ (125,69 руб.) | 10 комплектов | 0.2 | 695.9 | 537.96 | 65.44 | 7.86 | 139.18 | 107.59 | 13.09 | 1.57 | 48.64 | 9.73 | 0.73 | 0.15
191 | СЦМ-300-1533 | Кабина душевая 800х800х1975 мм с пластиковым поддоном | компл | 2 | 8733.93 |  |  |  | 17467.86
192 | ТЕР17-01-007-01 | Установка баков металлических для воды: массой до 0,5 т НР, (410,4 руб.): 128%*0,9 от ФОТ (356,25 руб.) СП, (251,33 руб.): 83%*0,85 от ФОТ (356,25 руб.) | 10 баков | 0.2 | 1949.54 | 1514.17 | 360.11 | 31.99 | 389.91 | 302.83 | 72.02 | 6.4 | 148.74 | 29.75 | 3.84 | 0.77
193 | СЦМ-300-1490 | Бак металлический для воды емкостью до 2 м3 массой до 0,5 т | шт | 2 | 947.31 |  |  |  | 1894.62
194 | ТЕР18-05-001-01 | Установка насосов центробежных с электродвигателем массой агрегата: до 0.1 т НР, (403,23 руб.): 128%*0,9 от ФОТ (350,03 руб.) СП, (246,95 руб.): 83%*0,85 от ФОТ (350,03 руб.) | 1 насос | 2 | 280.85 | 151.34 | 12.97 | 0.78 | 561.7 | 302.68 | 25.94 | 1.56 | 14.17 | 28.34 | 0.08 | 0.16
195 | СЦМ-300-1494 | Насосы центробежные 8/18 с электродвигателем 4А 180 А2 массой агрегата до 0,1 т | компл | 2 | 2693.47 |  |  |  | 5386.94
Раздел 12. Вентиляция
196 | ТЕР20-03-002-03 | Установка вентиляторов осевых массой: до 0,1 т НР, (2285,81 руб.): 128%*0,9 от ФОТ (1984,21 руб.) СП, (1399,86 руб.): 83%*0,85 от ФОТ (1984,21 руб.) | 1 вентилятор | 15 | 245.2 | 114.69 | 23.24 | 0.31 | 3678 | 1720.35 | 348.6 | 4.65 | 10.37 | 155.55 | 0.19 | 2.85
197 | СЦМ-300-0063 | Вентиляторы осевые В-06-300 из углеродистой стали N 8А, тип электродвигателя 4АМ-100S4 | компл | 15 | 3190.23 |  |  |  | 47853.45
198 | ТЕР20-04-002-02 | Установка калориферов массой: до 0,2 т НР, (164,95 руб.): 128%*0,9 от ФОТ (143,19 руб.) СП, (101,02 руб.): 83%*0,85 от ФОТ (143,19 руб.) | 1 калорифер | 2 | 151.35 | 61.41 | 21.69 | 0.78 | 302.7 | 122.82 | 43.38 | 1.56 | 6.26 | 12.52 | 0.13 | 0.26
199 | ФССЦ-300-0335 | Калориферы (воздухонагреватели) биметаллические с накатным оребрением марка КСК4-9-02А, площадь поверхности теплообмена 29,57 м2 | шт. | 2 | 4559.8 |  |  |  | 9119.6
200 | СЦМ-300-0476 | Крепления для воздуховодов тяги СТД 446 | т | 0.1 | 33011.87 |  |  |  | 3301.19
201 | ТЕР20-05-001-01 | Установка фильтров ячейковых НР, (59,28 руб.): 128%*0,9 от ФОТ (51,46 руб.) СП, (36,31 руб.): 83%*0,85 от ФОТ (51,46 руб.) | 1 м2 поверхности в свету | 1 | 277.57 | 44.75 | 6.52 |  | 277.57 | 44.75 | 6.52 |  | 4.14 | 4.14 | 0.04 | 0.04
202 | СЦМ-300-9500-1 | Фильтры ячейковые ФЯЛ-1 с фильтрующим материалом ФПП | м2 | 1 | 3633.85 |  |  |  | 3633.85
203 | ТЕР20-02-018-01 | Установка вставок гибких к радиальным вентиляторам НР, (153,12 руб.): 128%*0,9 от ФОТ (132,92 руб.) СП, (93,78 руб.): 83%*0,85 от ФОТ (132,92 руб.) | 1 м2 | 2 | 341.24 | 57.79 | 0.74 |  | 682.48 | 115.58 | 1.48 |  | 5.75 | 11.5 | 0.01 | 0.02
204 | ТЕР20-02-007-01 | Установка клапанов воздушных утепленных КВУ с электрическим или пневматическим приводами периметром: до 3200 мм НР, (52,57 руб.): 128%*0,9 от ФОТ (45,63 руб.) СП, (32,19 руб.): 83%*0,85 от ФОТ (45,63 руб.) | 1 шт. | 1 | 98.36 | 39.34 | 8.19 | 0.31 | 98.36 | 39.34 | 8.19 | 0.31 | 4.01 | 4.01 | 0.06 | 0.06
205 | СЦМ-300-0376 | Клапаны воздушные с механизмом исполнительным МЭО-16/63-0.25 КВУ 600х1000Б | шт | 1 | 4360.51 |  |  |  | 4360.51
206 | ТЕР20-02-008-02 | Установка отсосов бортовых НР, (17,1 руб.): 128%*0,9 от ФОТ (14,84 руб.) СП, (10,47 руб.): 83%*0,85 от ФОТ (14,84 руб.) | 100 кг отсосов | 0.35 | 103.6 | 36.86 | 10.37 |  | 36.26 | 12.9 | 3.63 |  | 3.41 | 1.19 | 0.14 | 0.05
207 | СЦМ-300-9280-2 | Отсосы бортовые из стали тонколистовой | кг | 0.035 | 100.02 |  |  |  | 3.5
208 | ТЕР20-02-002-01 | Установка решеток жалюзийных площадью в свету: до 0,5 м2 НР, (898,41 руб.): 128%*0,9 от ФОТ (779,87 руб.) СП, (550,2 руб.): 83%*0,85 от ФОТ (779,87 руб.) | 1 решетка | 45 | 20.03 | 15.07 | 2.22 |  | 901.35 | 678.15 | 99.9 |  | 1.46 | 65.7 | 0.01 | 0.45
209 | СЦМ-300-0599 | Решетки регулирующие марка РР-3, размер 200х200 мм | м2 | 2.16 | 1014.46 |  |  |  | 2191.23
210 | СЦМ-300-0601 | Решетки регулирующие марка РР-5, размер 200х600 мм | м2 | 0.48 | 733.29 |  |  |  | 351.98
211 | ТЕР20-01-001-10 | Прокладка воздуховодов из листовой, оцинкованной стали и алюминия класса Н (нормальные) толщиной: 0,7 мм, периметром от 1100 до 1600 мм НР, (1832,39 руб.): 128%*0,9 от ФОТ (1590,62 руб.) СП, (1122,18 руб.): 83%*0,85 от ФОТ (1590,62 руб.) | 100 м2 поверхности воздуховодов | 1.03 | 1891.62 | 1336.45 | 105.44 | 5.9 | 1948.37 | 1376.54 | 108.6 | 6.08 | 132.98 | 136.97 | 0.95 | 0.98
212 | СЦМ-300-1779 | Воздуховоды из листовой стали толщиной 0,7 мм периметром от 1100 до 1600 мм | м2 | 103 | 82.46 |  |  |  | 8493.38
213 | СЦМ-300-9430-1 | Сетки металлические в рамках площадью в свету м2 до 0,2 | м2 | 6.8 | 80.49 |  |  |  | 547.33
Итого прямые затраты по главе 2 в ценах 2001г. | [8 empty] | 883883.49 | 138033.51 | 21048.46 | 3424.15 |  | 13189.69 |  | 448.5
Итого прямые затраты поглаве 2 с учетом коэффициентов к итогам | [8 empty] | 909850.68 | 158738.56 | 26310.6 | 4280.2 |  | 15168.14 |  | 560.64
Накладные расходы | [8 empty] | 153988.15
Сметная прибыль | [8 empty] | 85148.58
Итого по главе 2: | [8 empty] | 1148987.41 | 158738.56 | 26310.6 | 4280.2 |  | 15168.14 |  | 560.64
Итого по главам 1-2 | [8 empty] | 2031209.52 | 304246.47 | 51399.59 | 8541.05 |  | 29183.2 |  | 966.57
Непредвиденные затраты 2% | [8 empty] | 40624.1904
Итого с непредвиденными | [8 empty] | 2071833.7104
Всего в действующих ценах с учетом коэффициента удорожания * 5,35 | [8 empty] | 11084312
НДС 18% | [8 empty] | 1995176.16
ВСЕГО по смете | [8 empty] | 13079488.16 | 304246.47 | 51399.59 | 8541.05 |  | 29183.2 |  | 966.57