## Локальная смета
| СОГЛАСОВАНО: | [11 empty] | УТВЕРЖДАЮ:
Ремонт асфальтобетонного покрытия улиц Промышленного МО
(наименование стройки)
ЛОКАЛЬНЫЙ СМЕТНЫЙ РАСЧЕТ №
(локальная смета)
|  | на | ремонт асфальтобетонного покрытия улиц Промышленного МО г.Владикавказа
(наименование работ и затрат, наименование объекта)
Основание:
|  |  |  | Сметная стоимость руб. |  |  |  |  | 1 515 426,95
|  |  |  | Средства на оплату труда руб. |  |  |  |  | 31967.33
Составлен(а) в текущих (прогнозных) ценах по состоянию на 01.01.2001г.
№ пп | Обоснование | Наименование | Ед. изм. | Кол. | Стоимость единицы |  |  |  | Общая стоимость |  |  |  | Т/з осн. раб.на ед. | Т/з осн. раб. Всего | Т/з мех. на ед. | Т/з мех. Всего
[5 empty] | Всего | В том числе |  |  | Всего | В том числе
[6 empty] | Осн.З/п | Эк.Маш | З/пМех |  | Осн.З/п | Эк.Маш | З/пМех
1 | 2 | 3 | 4 | 5 | 6 | 7 | 8 | 9 | 10 | 11 | 12 | 13 | 14 | 15 | 16 | 17
Раздел 1. Новый Раздел
1 | ТЕРр68-14-1 | Разборка бортовых камней на бетонном основании | 100 м | 1 | 2786.2 | 676.46 | 2109.74 | 108.76 | 2786.2 | 676.46 | 2109.74 | 108.76 | 68.26 | 68.26 | 9.4 | 9.4
2 | ТЕРр68-12-4 | Разборка покрытий и оснований асфальтобетонных с помощью молотков отбойных | 100 м3 | 1.7 | 11452.9 | 2323.99 | 9128.91 | 493.05 | 19469.93 | 3950.78 | 15519.15 | 838.19 | 243.35 | 413.695 | 41.39 | 70.363
3 | ТЕР1-02-057-3 | Погрузка разобранного материала | 100 м3 | 1.75 | 2224.56 | 2224.56 |  |  | 3892.98 | 3892.98 |  |  | 248 | 434
4 | ССЦ т.2.8 | Перевозка разобранного материала | тн | 351.25 | 16.8 |  |  |  | 5901
5 | ТЕРр66-22-1 | Замена люков и кирпичных горловин колодцев и камер | 1 люк | 4 | 967.72 | 44.44 | 7.41 |  | 3870.88 | 177.76 | 29.64 |  | 4.53 | 18.12 | 0.1 | 0.4
6 | ТЕР27-02-010-2 | Установка бортовых камней бетонных при других видах покрытий | 100 м бортового камня | 1 | 5008.01 | 739.5 | 86.94 | 10.56 | 5008.01 | 739.5 | 86.94 | 10.56 | 76.08 | 76.08 | 0.72 | 0.72
7 | СЦМ-403-0052 | Камни бортовые бетонные, марка 400 | м3 | 4.5 | 1901.56 |  |  |  | 8557.02
8 | ТЕР27-04-005-1 | Устройство оснований толщиной 15 см из щебня фракции 40-70 мм (при укатке каменных материалов с пределом прочности на сжатие свыше 98,1 (1000) МПа (кгс/см2)) однослойных | 1000 м2 основания | 0.2 | 54539.68 | 349.78 | 5713.44 | 799.97 | 10907.94 | 69.96 | 1142.69 | 159.99 | 37.29 | 7.458 | 49.92 | 9.984
9 | ТЕРр68-15-3 | Ремонт асфальтобетонного покрытия дорог однослойного толщиной 70 мм площадью ремонта до 5 м2 | 100 м2 | 15 | 11249.28 | 1239.59 | 1093.98 | 100.82 | 168739.2 | 18593.85 | 16409.7 | 1512.3 | 129.8 | 1947 | 6.51 | 97.65
10 | ТЕРр68-16-1 | Ремонт тротуаров из литого асфальта | 100 м2 | 1.1 | 9934.47 | 1059.06 | 743.29 | 64.79 | 10927.92 | 1164.97 | 817.62 | 71.27 | 114 | 125.4 | 5.6 | 6.16
Итого прямые затраты по разделу 1 | [8 empty] | 240061.08 | 29266.26 | 36115.48 | 2701.07 |  | 3090.01 |  | 194.68
Ремонтные работы | [8 empty] | 210802.14 | 25303.32 | 34972.79 | 2541.08 |  | 2648.56 |  | 184.69
ИТОГО | [8 empty] | 210802.14 | 25303.32 | 34972.79 | 2541.08 |  | 2648.56 |  | 184.69
Накладные расходы | [8 empty] | 28679.83
104,00% ФОТ (от 26 916,58) | [8 empty] | 27993.24
74,00% ФОТ (от 927,82) | [8 empty] | 686.59
Сметная прибыль | [8 empty] | 16557.6
60,00% ФОТ (от 26 916,58) | [8 empty] | 16149.95
50,00% ФОТ (от 177,76) | [8 empty] | 88.88
50,00%*0,85 ФОТ (от 750,06) | [8 empty] | 318.78
ИТОГО Ремонтные работы | [8 empty] | 256039.57
Общестроительные работы | [8 empty] | 29258.94 | 3962.94 | 1142.69 | 159.99 |  | 441.46 |  | 9.98
ИТОГО | [8 empty] | 29258.94 | 3962.94 | 1142.69 | 159.99 |  | 441.46 |  | 9.98
Накладные расходы | [8 empty] | 3440.91
80,00% ФОТ (от 3 892,98) | [8 empty] | 3114.38
142,00% ФОТ (от 229,95) | [8 empty] | 326.53
Сметная прибыль | [8 empty] | 1674.75
45,00%*0,85 ФОТ (от 3 892,98) | [8 empty] | 1489.06
95,00%*0,85 ФОТ (от 229,95) | [8 empty] | 185.68
ИТОГО Общестроительные работы | [8 empty] | 34374.6
ИТОГО | [8 empty] | 240061.08 | 29266.26 | 36115.48 | 2701.07 |  | 3090.01 |  | 194.68
Накладные расходы | [8 empty] | 32120.74
Сметная прибыль | [8 empty] | 18232.35
ИТОГО ПО РАЗДЕЛУ 1 | [8 empty] | 290414.18
ИТОГИ ПО СМЕТЕ:
Итого прямые затраты по смете | [8 empty] | 240061.08 | 29266.26 | 36115.48 | 2701.07 |  | 3090.01 |  | 194.68
Ремонтные работы | [8 empty] | 210802.14 | 25303.32 | 34972.79 | 2541.08 |  | 2648.56 |  | 184.69
ИТОГО | [8 empty] | 210802.14 | 25303.32 | 34972.79 | 2541.08 |  | 2648.56 |  | 184.69
Накладные расходы | [8 empty] | 28679.83
104,00% ФОТ (от 26 916,58) | [8 empty] | 27993.24
74,00% ФОТ (от 927,82) | [8 empty] | 686.59
Сметная прибыль | [8 empty] | 16557.6
60,00% ФОТ (от 26 916,58) | [8 empty] | 16149.95
50,00% ФОТ (от 177,76) | [8 empty] | 88.88
50,00%*0,85 ФОТ (от 750,06) | [8 empty] | 318.78
ИТОГО Ремонтные работы | [8 empty] | 256039.57
Общестроительные работы | [8 empty] | 29258.94 | 3962.94 | 1142.69 | 159.99 |  | 441.46 |  | 9.98
ИТОГО | [8 empty] | 29258.94 | 3962.94 | 1142.69 | 159.99 |  | 441.46 |  | 9.98
Накладные расходы | [8 empty] | 3440.91
80,00% ФОТ (от 3 892,98) | [8 empty] | 3114.38
142,00% ФОТ (от 229,95) | [8 empty] | 326.53
Сметная прибыль | [8 empty] | 1674.75
45,00%*0,85 ФОТ (от 3 892,98) | [8 empty] | 1489.06
95,00%*0,85 ФОТ (от 229,95) | [8 empty] | 185.68
ИТОГО Общестроительные работы | [8 empty] | 34374.6
ИТОГО | [8 empty] | 240061.08 | 29266.26 | 36115.48 | 2701.07 |  | 3090.01 |  | 194.68
Накладные расходы | [8 empty] | 32120.74
Сметная прибыль | [8 empty] | 18232.35
ИТОГО ПО СМЕТЕ | [8 empty] | 290414.18
(290 414,17 х 4,2) | [8 empty] | 1219739.52
Временные 1,8% | [8 empty] | 21955.31
Итого | [8 empty] | 1241694.83
Зимнее удорожание 1,4% | [8 empty] | 17383.73
Итого | [8 empty] | 1259078.56
Непредвиденные затраты 2% | [8 empty] | 25181.57
Итого с непредвиденными | [8 empty] | 1284260.13
НДС 18% | [8 empty] | 231166.82
ВСЕГО ПО СМЕТЕ | [8 empty] | 1515426.95
Составил
Проверил