## Июнь 2007
Дефектная ведомость
объект -Текущий ремонт по ул. Северо-Западного М.О.(Дзусова, Владикавказская, Московская, Краснодонская, М. Пехотинцев, Весенняя)
| №/пп | Наименование конструктивных элементов | Единица измерения | Количество
| 1 | 2 | 3 | 4
| 1 | Разборка а/бетон. покрытий | 100 м3 | 0.1
| 2 | Погрузка откола вручную на а/с | 100 м3 | 0.1
| 3 | Отвозка откола на 9 км | т | 22
| 4 | Ремонт асфальтобетонного покрытия дорог однослойного толщиной: 60 мм Краснодонская - 75м2 М.Пехотинцев 9- двор - 46 м2 М. Пехотинцев - дорога - 40 м2 Весенняя - 39 м2 | 100 м2 | 2
Краснодонская 10
| 5 | Устройство асфальтобетонных покрытий дорожек и тротуаров - подъезд т. 4 см | 100 м2 | 0.6
| 6 | Асфальт | т | 5.3
| 7 | Подвозка 6км | т | 5.3
| 8 | Ремонт асфальтобетонного покрытия тротуара т.4см | 100 м2 | 0.21
| 9 | Устройство выравнивающего слоя из м/з асфальтобетонной смеси Дзусова (от Владик. до Весенней) - 0,7 т Владик. ( от Дзусова до "Викалины" ) - 0,9т Гугкаева - 1т Московская - 1т Калоева - 1,2т З. Космодемьянская - 1,5т Весенняя 13 -иск.неровн.-0,8т | 100 т | 0.071
| 10 | Смесь а/бетонная | т | 7.1
| 11 | Подвозка на 7 км | т | 7.1
| 12 | Разогревание битума | 1 т | 1.32
| 13 | Доставка битума | м/ч | 14.7
| 14 | Розлив вяжущих материалов для заделки трещин - Московская | 1 т | 1.32
| 15 | Битум | 1т | 1.32
| 16 | Добавка песка | 100 м3 | 0.036
| 17 | Песок | м3 | 3.6
Дефектная ведомость
объект -ул. Весенняя 34-36 -БУР
| №/пп | Наименование конструктивных элементов | Единица измерения | Количество
| 1 | 2 | 3 | 4
| 1 | Разработка грунта с погрузкой на автомобили-самосвалы экскаватором | 1000 м3 | 0.01
| 2 | Доработка грунта вручную после мех.работ | 100 м3 | 0.05
| 3 | Разборка бетонного бордюра | 100 м | 0.02
| 4 | Погрузка грунта и разобранных материалов вручную на автосамосвалы | 100 м3 | 0.0059
| 5 | Отвозка на 9 км | т | 18
| 6 | Устройство оснований толщиной 30 см из щебня | 1000 м2 | 0.023
| 7 | Щебень | м3 | 9
| 8 | Подвозка щебня 15 км | т | 14.4
| 9 | Установка со стоимостью бортовых камней бетонных: при других видах покрытий | 100 м | 0.02
| 10 | Устройство покрытия толщиной 6 см из горячих а/бетонных смесей | 1000 м2 | 0.023
| 11 | Подвозка асфальта 9 км | т | 3.3
Дефектная ведомость
объект -ул. Краснодонская-БУР
| №/пп | Наименование конструктивных элементов | Единица измерения | Количество
| 1 | 2 | 3 | 4
| 1 | Разборка а/бетон. покрытий | 100 м3 | 0.02
| 2 | Разработка грунта с погрузкой на автомобили-самосвалы экскаватором | 1000 м3 | 0.0069
| 3 | Доработка грунта вручную после мех.работ | 100 м3 | 0.006
| 4 | Погрузка грунта, откола вручную на автосамосвалы | 100 м3 | 0.006
| 5 | Отвозка | т | 13.1
| 6 | Устройство оснований толщиной 20 см из щебня | 1000 м2 | 0.03
| 7 | Щебень | м3 | 8.1
| 8 | Подвозка щебня на 15 км | т | 12.9
| 9 | Устройство покрытия толщиной 6 см из горячих а/бетонных смесей | 1000 м2 | 0.03
| 10 | Асфальт | т | 4.4
| 11 | Подвозка асфальта 7 км | т | 4.4
Дефектная ведомость
объект -ул. А. Кесаева 36,38-двор
| №/пп | Наименование конструктивных элементов | Единица измерения | Количество
| 1 | 2 | 3 | 4
| 1 | Разборка а/бетон. покрытий | 100 м3 | 0.006
| 2 | Погрузка откола вручную на а/с | 100 м3 | 0.006
| 3 | Отвозка откола на 9 км | т | 1.3
| 4 | Ремонт асфальтобетонного покрытия дорог однослойного толщиной: 60 мм | 100 м2 | 0.25
| 5 | Устройство покрытия толщиной 5 см из горячих а/бетонных смесей | 1000 м2 | 0.11
| 6 | Асфальт | т | 13.3
| 7 | Подвозка асфальта на 9 км | т | 13.3
Дефектная ведомость
объект -ул. Весенняя 34-36
| №/пп | Наименование конструктивных элементов | Единица измерения | Количество
| 1 | 2 | 3 | 4
| 1 | Разборка а/бетон. покрытий | 100 м3 | 0.026
| 2 | Погрузка откола вручную на а/с | 100 м3 | 0.026
| 3 | Отвозка откола на 9 км | т | 4.3
| 4 | Ремонт асфальтобетонного покрытия дорог однослойного толщиной: 60 мм | 100 м2 | 1.8
| 5 | Устройство покрытия толщиной 5 см из горячих а/бетонных смесей | 1000 м2 | 0.058
| 6 | Асфальт | т | 7
| 7 | Подвозка асфальта 9 км | т | 7
Дефектная ведомость
объект -ул. Весенняя 32
| №/пп | Наименование конструктивных элементов | Единица измерения | Количество
| 1 | 2 | 3 | 4
| 1 | Разборка а/бетон. покрытий | 100 м3 | 0.02
| 2 | Погрузка откола вручную на а/с | 100 м3 | 0.033
| 3 | Отвозка откола на 9 км | т | 7.3
| 4 | Ремонт асфальтобетонного покрытия дорог однослойного толщиной: 60 мм | 100 м2 | 0.42
Дефектная ведомость
объект -ул. Весенняя 34/1-двор
| №/пп | Наименование конструктивных элементов | Единица измерения | Количество
| 1 | 2 | 3 | 4
| 1 | Разборка а/бетон. покрытий | 100 м3 | 0.012
| 2 | Погрузка откола вручную на а/с | 100 м3 | 0.012
| 3 | Отвозка откола | т | 2.6
| 4 | Устройство оснований толщиной 10 см из щебня | 1000 м2 | 0.035
| 5 | Щебень | м3 | 4.94
| 6 | Подвозка щебня на 15 км | т | 7.9
| 7 | Ремонт асфальтобетонного покрытия дорог однослойного толщиной: 60 мм | 100 м2 | 0.9
Дефектная ведомость
объект -ул. Весенняя 30-32-тротуар
| №/пп | Наименование конструктивных элементов | Единица измерения | Количество
| 1 | 2 | 3 | 4
| 1 | Разборка а/бетон. покрытий | 100 м3 | 0.004
| 2 | Погрузка откола вручную на автосамосвалы | 100 м3 | 0.004
| 3 | Отвозка откола на 9 км | т | 0.88
| 4 | Устройство оснований толщиной 10 см из щебня | 1000 м2 | 0.045
| 5 | Щебень | м3 | 6.3
| 6 | Подвозка щебня | т | 10.2
| 7 | Установка бортовых камней бетонных: при других видах покрытий со стоимостью | 100 м | 0.05
| 8 | Устройство асфальтобетонных покрытий дорожек и тротуаров т. 5 см | 100 м2 | 0.75
| 9 | Смесь асфальтобетонная | т | 9
| 10 | Подвозка асфальта на 9 км | т | 9
Дефектная ведомость
объект -ул. Земнухова (от Краснодонской до Талалихина)
| №/пп | Наименование конструктивных элементов | Единица измерения | Количество
| 1 | 2 | 3 | 4
| 1 | Разборка асфальтобетонного покрытия | 100 м3 | 0.36
| 2 | Снятие асфальтобетонных покрытий фрезой т.100мм | 1000 м2 | 0.021
| 3 | Погрузка разобранных материалов вручную | 100 м3 | 0.0875
| 4 | Отвозка на 9 км | т | 86.7
| 5 | Замена люков и кирпичных горловин колодцев и камер со стоимостью согласно счетов постащика | шт | 9
| 6 | Устройство оснований толщиной 15 см из щебня | 1000 м2 | 2.27
| 7 | Устройство оснований толщиной 20 см из щебня | 1000 м2 | 0.045
| 8 | Щебень | м3 | 476
| 9 | Подвозка щебня на 15 км | т | 762
| 10 | Устройство подстилающих и выравнивающих слоев оснований: из песка со стоимостью | 100 м3 | 0.515
| 11 | Установка бортовых камней бетонных: при других видах покрытий со стоимостью | 100 м | 3.89
| 12 | Устройство асфальтобетонных покрытий дорожек и тротуаров т. 5 см | 100 м2 | 11
| 13 | Асфальт | т | 131.7
| 14 | Устройство а/бетонного покрытия проезж.части т. 6 см | 1000 м2 | 1.6
| 15 | Устройство а/бетонного покрытия проезж.части т. 7 см (лоток ) | 1000 м2 | 0.03
| 16 | Устройство выравнивающего слоя из асфальтобетонной смеси-искус.нер. | 100 т | 0.04
| 17 | Асфальт | т | 372.8
| 18 | Подвозка асфальта на 6 км | т | 372.8
| 19 | Ремонт асфальтобетонного покрытия тротуара т.5см | 100 м2 | 0.4
| 20 | Планировка площади а/грейдером | 1000 м2 | 1.5
| 21 | Разборка бордюра | 100 м | 0.45
Дефектная ведомость
объект -ул. Владикавказская 46-детская площадка
| №/пп | Наименование конструктивных элементов | Единица измерения | Количество
| 1 | 2 | 3 | 4
| 1 | Разработка грунта с погрузкой на автомобили-самосвалы экскаватором | 1000 м3 | 0.01
| 2 | Отвозка на 9 км | т | 17.5
| 3 | Установка бортовых камней бетонных: при других видах покрытий со стоимостью | 100 м | 0.6
| 4 | Устройство оснований толщиной 20 см из щебня | 1000 м2 | 0.03
| 5 | Щебень | м3 | 8
| 6 | Подвозка щебня на 15 км | т | 13
Дефектная ведомость
объект -ул. Дзусова 27-31
| №/пп | Наименование конструктивных элементов | Единица измерения | Количество
| 1 | 2 | 3 | 4
| 1 | Разборка а/бетон. покрытий | 100 м3 | 0.05
| 2 | Погрузка откола вручную на а/с | 100 м3 | 0.05
| 3 | Отвозка откола на 9 км | т | 11
| 4 | Устройство покрытия толщиной 5 см из горячих а/бетонных смесей | 1000 м2 | 0.05
| 5 | Устройство покрытия толщиной 6 см из горячих а/бетонных смесей | 1000 м2 | 0.13
| 6 | Асфальт | т | 25
| 7 | Подвозка асфальта на 9 км | т | 25
Дефектная ведомость
объект -ул. Дзусова 23-25
| №/пп | Наименование конструктивных элементов | Единица измерения | Количество
| 1 | 2 | 3 | 4
| 1 | Разборка а/бетон. покрытий | 100 м3 | 0.02
| 2 | Погрузка откола вручную на а/с | 100 м3 | 0.02
| 3 | Отвозка откола на 9 км | т | 4.4
| 4 | Устройство покрытия толщиной 6 см из горячих а/бетонных смесей | 1000 м2 | 0.08
| 5 | Асфальт | т | 11.6
| 6 | Подвозка асфальта на 9 км | т | 11.6
Дефектная ведомость
объект -ул. Весенняя 38-40
| №/пп | Наименование конструктивных элементов | Единица измерения | Количество
| 1 | 2 | 3 | 4
| 1 | Разборка а/бетон. покрытий | 100 м3 | 0.08
| 2 | Погрузка откола вручную на автосамосвалы | 100 м3 | 0.08
| 3 | Отвозка откола на 9 км | т | 17.6
| 4 | Устройство оснований толщиной 15 см из щебня | 1000 м2 | 0.17
| 5 | Щебень | м3 | 34.7
| 6 | Подвозка щебня на 9 км | т | 56
| 7 | Установка бортовых камней бетонных: при других видах покрытий со стоимостью | 100 м | 0.01
| 8 | Устройство покрытия толщиной 6 см из горячих а/бетонных смесей | 1000 м2 | 0.17
| 9 | Устройство покрытия толщиной 5 см из горячих а/бетонных смесей | 1000 м2 | 0.204
| 10 | Асфальт | т | 49.1
| 11 | Подвозка асфальта | т | 49.1
Дефектная ведомость
объект -ул. Цоколаева 22,22/1
| №/пп | Наименование конструктивных элементов | Единица измерения | Количество
| 1 | 2 | 3 | 4
| 1 | Разборка а/бетонного покр. | 100 м3 | 0.06
| 2 | Погрузка откола вручную на а/с | 100 м3 | 0.06
| 3 | Отвозка на 9 км | т | 13.2
| 4 | Ремонт асфальтобетонного покрытия дорог однослойного толщиной: 60 мм | 100 м2 | 1.02
Дефектная ведомость
объект -ул. Цоколаева 14/1
| №/пп | Наименование конструктивных элементов | Единица измерения | Количество
| 1 | 2 | 3 | 4
| 1 | Разборка а/бетонного покр. | 100 м3 | 0.01
| 2 | Разработка грунта вручную | 100 м3 | 0.01
| 3 | Погрузка грунта и откола вручную на а/с | 100 м3 | 0.02
| 4 | Отвозка на 9 км | т | 2.4
| 5 | Устройство покрытия толщиной 5 см из горячих асфальтобетонных смесей | 1000 м2 | 0.02
| 6 | Устройство выравнивающего слоя из асфальтобетонной смеси (искус.неров.) | 100 т смеси | 0.005
| 7 | Смесь асфальтобетонная | т | 2.9
| 8 | Подвозка асфальта на 7 км | т | 2.9
Дефектная ведомость
объект -ул. Цоколаева 18
| №/пп | Наименование конструктивных элементов | Единица измерения | Количество
| 1 | 2 | 3 | 4
| 1 | Разборка а/бетонного покр. | 100 м3 | 0.05
| 2 | Погрузка откола вручную на а/с | 100 м3 | 0.05
| 3 | Отвозка на 9 км | т | 11
| 4 | Устройство оснований толщ. 10 см из щебня | 1000 м2 | 0.02
| 5 | Щебень | м3 | 2.8
| 6 | Подвозка щебня на 15 км | т | 4.5
| 7 | Устройство покрытия толщиной 6 см из горячих асфальтобетонных смесей | 1000 м2 | 0.07
| 8 | Устройство асфальтобетонных покрытий дорожек и тротуаров т. 5 см | 100 м2 | 0.14
| 9 | Устройство выравнивающего слоя из асфальтобетонной смеси (искус.неров.) | 100 т | 0.005
| 10 | Смесь асфальтобетонная | т | 12.4
| 11 | Подвозка асфальта на 7 км | т | 12.4
Дефектная ведомость
объект -ул. Цоколаева 16 - спорт.площадка
| №/пп | Наименование конструктивных элементов | Единица измерения | Количество
| 1 | 2 | 3 | 4
| 1 | Разборка а/бетонного покр. | 100 м3 | 0.25
| 2 | Погрузка откола вручную на а/с | 100 м3 | 0.25
| 3 | Отвозка на 9 км | т | 55
| 4 | Устройство оснований толщиной 10 см из щебня | 1000 м2 | 0.33
| 5 | Щебень | м3 | 46.5
| 6 | Подвозка щебня на 15 км | т | 74.4
| 7 | Устройство асфальтобетонных покрытий дорожек и тротуаров т. 5 см | 100 м2 | 5.3
| 8 | Смесь асфальтобетонная | т | 63.5
| 9 | Подвозка асфальта на 7 км | т | 63.5
Дефектная ведомость
объект -ул. Цоколаева 16
| №/пп | Наименование конструктивных элементов | Единица измерения | Количество
| 1 | 2 | 3 | 4
| 1 | Разборка а/бетонного покр. | 100 м3 | 0.18
| 2 | Разработка грунта с погрузкой на автомобили-самосвалы экскаватором | 1000 м3 | 0.0125
| 3 | Доработка грунта после мех. работ | 100 м3 | 0.013
| 4 | Погрузка грунта,откола и мусора вручную на а/с | 100 м3 | 0.193
| 5 | Отвозка на 9 км | т | 64.1
| 6 | Устройство оснований толщиной 15 см из щебня | 1000 м2 | 0.08
| 7 | Щебень | м3 | 16.3
| 8 | Подвозка щебня на 15 км | т | 26
| 9 | Ремонт асфальтобетонного покрытия дорог однослойного толщиной: 60 мм | 100 м2 | 3
| 10 | Установка бетонного бордюра со стоимостью | 100 м | 0.26
| 11 | Устройство покрытия толщиной 6 см из горячих асфальтобетонных смесей | 1000 м2 | 0.08
| 12 | Устройство асфальтобетонных покрытий дорожек и тротуаров т. 5 см | 100 м2 | 0.21
| 13 | Устройство выравнивающего слоя из асфальтобетонной смеси (искус.неров.) | 100 т | 0.005
| 14 | Смесь асфальтобетонная | т | 14.6
| 15 | Подвозка асфальта на 7 км | т | 14.6
Дефектная ведомость
объект -ул. Цоколаева 14
| №/пп | Наименование конструктивных элементов | Единица измерения | Количество
| 1 | 2 | 3 | 4
| 1 | Разборка а/бетонного покр. | 100 м3 | 0.01
| 2 | Разработка грунта с погрузкой на автомобили-самосвалы экскаватором | 1000 м3 | 0.0033
| 3 | Доработка грунта после мех. работ | 100 м3 | 0.003
| 4 | Погрузка грунта и откола вручную на а/с | 100 м3 | 0.013
| 5 | Отвозка на 9 км | т | 8.4
| 6 | Устройство оснований толщиной 15 см из щебня | 1000 м2 | 0.005
| 7 | Щебень | м3 | 1.02
| 8 | Подвозка щебня на 15 км | т | 1.63
| 9 | Устройство асфальтобетонных покрытий дорожек и тротуаров т. 5 см | 100 м2 | 0.5
| 10 | Смесь асфальтобетонная | т | 6
| 11 | Подвозка асфальта на 7 км | т | 6
Дефектная ведомость
объект -ул. Гугкаева 22/4
| №/пп | Наименование конструктивных элементов | Единица измерения | Количество
| 1 | 2 | 3 | 4
| 1 | Устройство оснований толщиной 20 см из щебня | 1000 м2 | 0.03
| 2 | Щебень | м3 | 8.1
| 3 | Подвозка щебня на 15 км | т | 13
| 4 | Устройство асфальтобетонных покрытий дорожек и тротуаров т. 4 см | 100 м2 | 0.29
| 5 | Смесь асфальтобетонная | т | 3.5
| 6 | Подвозка асфальта на 7 км | т | 3.5
Дефектная ведомость
объект -ул. Московская (Советский суд)
| №/пп | Наименование конструктивных элементов | Единица измерения | Количество
| 1 | 2 | 3 | 4
Карман
| 1 | Разборка а/бетон. покрытий | 100 м3 | 0.02
| 2 | Разработка грунта с погрузкой на автомобили-самосвалы экскаватором | 1000 м3 | 0.08
| 3 | Доработка грунта вручную после мех.работ | 100 м3 | 0.06
| 4 | Разборка бетонного бордюра | 100 м | 0.49
| 5 | Погрузка грунта и откола вручную на автосамосвалы | 100 м3 | 10.3
| 6 | Отвозка грунта и откола на 9 км | т | 146.2
| 7 | Устройство оснований толщиной 20 см из щебня | 1000 м2 | 0.17
| 8 | Устройство оснований толщиной 15 см из щебня | 1000 м2 | 0.25
| 9 | Щебень | м3 | 96.4
| 10 | Подвозка щебня на 15 км | т | 154.3
| 11 | Устройство подстилающих и выравнивающих слоев оснований: из песка, т. 3см со стоимостью | 100 м3 | 0.083
| 12 | Установка бортовых камней бетонных: при других видах покрытий со стоимостью | 100 м | 0.6
| 13 | Устройство покрытия толщиной 6 см из горячих а/бетонных смесей | 1000 м2 | 0.21
| 14 | Устройство покрытия толщиной 5 см из горячих а/бетонных смесей | 1000 м2 | 0.09
| 15 | Асфальт | т | 41.3
| 16 | Подвозка асфальта на 7 км | т | 41.3
дорожка ч/з разделительную полосу
| 17 | Разборка: железобетонных конструкций | 1 м3 | 0.5
| 18 | Разработка грунта в отвал экскаватором | 1000 м3 | 0.0057
| 19 | Планировка площадей ручным способом | 1000 м2 | 0.03
| 20 | Погрузка мусора вручную на а/с | 100 м3 | 0.005
| 21 | Отвозка мусора | т | 1.2
| 22 | Устройство оснований толщиной 15 см из щебня | 1000 м2 | 0.02
| 23 | Щебень | м3 | 4.1
| 24 | Подвозка щебня на 15 км | т | 6.5
| 25 | Устройство асфальтобетонных покрытий дорожек и тротуаров т. 4 см | 100 м2 | 0.19
| 26 | Смесь асфальтобетонная | т | 2.3
| 27 | Подвозка асфальта на 7 км | т | 2.3
Дефектная ведомость
объект -ул. Московская 32
| №/пп | Наименование конструктивных элементов | Единица измерения | Количество
| 1 | 2 | 3 | 4
| 1 | Разборка бетонных плитных тротуаров с заполнением швов: песком | 100 м2 | 0.92
| 2 | Планировка площадей ручным способом | 1000 м2 | 0.092
| 3 | Устройство оснований толщиной 15 см из щебня | 1000 м2 | 0.092
| 4 | Щебень | м3 | 18.8
| 5 | Подвозка щебня на 15 км | т | 30.1
| 6 | Устройство асфальтобетонных покрытий дорожек и тротуаров т. 5 см | 100 м2 | 0.92
| 7 | Смесь асфальтобетонная | т | 11
| 8 | Подвозка асфальта на 9 км | т | 11
| 9 | Погрузка разобранных плит на а/с вручную | 100 м3 | 0.023
| 10 | Отвозка плит на 9 км | т | 4.6
Дефектная ведомость
объект -ул. Галковского 235
| №/пп | Наименование конструктивных элементов | Единица измерения | Количество
| 1 | 2 | 3 | 4
| 1 | Разборка бетонного бордюра | 100 м | 0.27
| 2 | Разборка а/бетонного покр. | 100 м3 | 0.22
| 3 | Погрузка разобранных материалов на а/с | 100 м3 | 0.229
| 4 | Отвозка на 9 км | т | 50.4
| 5 | Устройство оснований толщиной 10 см из щебня | 1000 м2 | 0.2
| 6 | Щебень | м3 | 28.2
| 7 | Подвозка щебня на 15 км | т | 45.1
| 8 | Установка бетонного бордюра со стоимостью | 100 м | 0.3
| 9 | Установка бетонного паребрика со стоимостью | 100 м | 0.2
| 10 | Устройство покрытия толщиной 6 см из горячих асфальтобетонных смесей | 1000 м2 | 0.6
| 11 | Устройство асфальтобетонного покрытия тротуара 5 см | 100 м2 | 1.69
| 12 | Смесь асфальтобетонная | т | 107.2
| 13 | Подвозка асфальта на 5 км | т | 107.2
Дефектная ведомость
объект -ул. А. Кесаева (в р-не жил.дома № 37)
| №/пп | Наименование конструктивных элементов | Единица измерения | Количество
| 1 | 2 | 3 | 4
| 1 | Разборка покрытий и оснований: асфальтобетонных вручную | 100 м3 | 0.01
| 2 | Разработка (разборка) бет. бордюра с погрузкой на автомобили-самосвалы экскаватором | 1000 м3 | 0.0011
| 3 | Погрузка откола вручную | 100 м3 | 0.01
| 4 | Отвозка на 9 км | т | 4.3
| 5 | Доработка балласта вручную | 100 м3 | 0.01
| 6 | Устройство оснований толщиной 15 см из щебня | 1000 м2 | 0.16
| 7 | Щебень | м3 | 32.6
| 8 | Подвозка щебня на 15 км | т | 52.2
| 9 | Устройство покрытия толщиной 6 см из горячих асфальтобетонных смесей | 1000 м2 | 0.16
| 10 | Асфальт | т | 23.2
| 11 | Подвозка асфальта на 7 км | т | 23.2
Дефектная ведомость
объект -ул. Дзусова 30/4-двор
| №/пп | Наименование конструктивных элементов | Единица измерения | Количество
| 1 | 2 | 3 | 4
| 1 | Разборка покрытий и оснований: асфальтобетонных с помощью молотков отбойных | 100 м3 | 0.024
| 2 | Погрузка откола вручную | 100 м3 | 0.024
| 3 | Отвозка 9 км | т | 5.5
| 4 | Устройство оснований толщиной 15 см из щебня | 1000 м2 | 0.13
| 5 | Щебень | м3 | 26.5
| 6 | Подвозка щебня на 15 км | т | 42.4
| 7 | Разборка бет.бордюра | 100 м | 0.1
| 8 | Установка бортовых камней бетонных: при других видах покрытий со стоимостью | 100 м | 0.1
| 9 | Устройство покрытия толщиной 5 см из горячих а/бетонных смесей | 1000 м2 | 0.25
| 10 | Асфальт | 1000 м2 | 30.2
| 11 | Подвозка асфальта на 9 км | т | 30.2
| 12 | Ремонт асфальтобетонного покрытия дорог однослойного толщиной: 60 мм | 100 м2 | 0.19
Дефектная ведомость
объект -ул. Дзусова 34/2-двор
| №/пп | Наименование конструктивных элементов | Единица измерения | Количество
| 1 | 2 | 3 | 4
| 1 | Разборка покрытий и оснований: асфальтобетонных с помощью молотков отбойных | 100 м3 | 0.07
| 2 | Погрузка откола вручную | 100 м3 | 0.07
| 3 | Отвозка 9 км | т | 15.4
| 4 | Устройство оснований толщиной 10 см из щебня | 1000 м2 | 0.18
| 5 | Щебень | м3 | 25.4
| 6 | Подвозка щебня на 15 км | т | 40.7
| 7 | Разборка бет.бордюра | 100 м | 1.9
| 8 | Установка бортовых камней бетонных: при других видах покрытий со стоимостью | 100 м | 1.9
| 9 | Устройство покрытия толщиной 5 см из горячих а/бетонных смесей | 1000 м2 | 0.197
| 10 | Асфальт | т | 23.8
| 11 | Подвозка асфальта на 9 км | т | 23.8
| 12 | Ремонт асфальтобетонного покрытия дорог однослойного толщиной: 60 мм | 100 м2 | 4.5
Дефектная ведомость
объект -ул. Дзусова 30/2-тротуар
| №/пп | Наименование конструктивных элементов | Единица измерения | Количество
| 1 | 2 | 3 | 4
| 1 | Разработка грунта с погрузкой на автомобили-самосвалы экскаваторами | 1000 м3 | 0.0738
| 2 | Доработка грунта вручную после мех.работ | 100 м3 | 0.082
| 3 | Отвозка грунта на 9 км | т | 143.5
| 4 | Устройство оснований толщиной 20 см из щебня | 1000 м2 | 0.13
| 5 | Щебень | м3 | 34.7
| 6 | Подвозка щебня на 15 км | т | 55.5
| 7 | Планировка площадей ручным способом в газонной части | 1000 м2 | 0.08
| 8 | Устройство асфальтобетонных покрытий дорожек и тротуаров толщиной: 4 см | 100 м2 | 0.13
| 9 | Асфальт | т | 15.6
| 10 | Подвозка асфальта на 9 км | т | 15.6
Дефектная ведомость
объект -ул. Леваневского 277а-карман
| №/пп | Наименование конструктивных элементов | Единица измерения | Количество
| 1 | 2 | 3 | 4
| 1 | Разборка бет.бордюра | 100 м | 0.37
| 2 | Разборка покрытий и оснований: асфальтобетонных вручную | 100 м3 | 0.025
| 3 | Разработка грунта с погрузкой на автомобили-самосвалы экскаваторами | 1000 м3 | 0.1932
| 4 | Корчевка пней в грунтах | 100 шт | 0.11
| 5 | Доработка грунта вручную после мех.работ | 100 м3 | 0.17
| 6 | Погрузка ,откола, грунта, пней и мусора вручную | 100 м3 | 0.091
| 7 | Отвозка на 9 км | т | 381
| 8 | Устройство подстилающих и выравнивающих слоев оснований: из балласта т.25см | 100 м3 | 0.743
| 9 | Устройство оснований толщиной 15 см из щебня | 1000 м2 | 0.3
| 10 | Щебень | м3 | 61.2
| 11 | Подвозка щебня на 15 км | т | 97.9
| 12 | Устройство подстилающих и выравнивающих слоев оснований: из песка т.5см со стоимостью | 100 м3 | 0.165
| 13 | Установка бортовых камней бетонных: при других видах покрытий со стоимостью | 100 м | 0.55
| 14 | Устройство покрытия толщиной 6 см из горячих асфальтобетонных смесей | 1000 м2 | 0.3
| 15 | Устройство асфальтобетонных покрытий дорожек и тротуаров т. 5 см | 100 м2 | 0.2
| 16 | Асфальт | т | 45.9
| 17 | Подвозка асфальта на 7 км | т | 45.9
Дефектная ведомость
объект - Попов хутор-подъездная дорога
| №/пп | Наименование конструктивных элементов | Единица измерения | Количество
| 1 | 2 | 3 | 4
| 1 | Исправление профиля оснований щебеночных: без добавления нового материала | 1000 м2 | 14.4
| 2 | Устройство подстилающих и выравнивающих слоев оснований: из щебня | 100 м3 | 1.9
| 3 | Щебень | м3 | 239.4
| 4 | Подвозка щебня на 15 км | т | 383
| 5 | Нарезка кюветов | 100 м3 | 2.5
Дефектная ведомость
объект -Текущий ремонт ул. Сев.-Зап. МО ( Дзусова 24-30-межквартальный проезд, Арх. круг)
| №/пп | Наименование конструктивных элементов | Единица измерения | Количество
| 1 | 2 | 3 | 4
| 1 | Разборка покрытий и оснований: асфальтобетонных с помощью молотков отбойных | 100 м3 | 0.03
| 2 | Погрузка откола вручную | 100 м3 | 0.03
| 3 | Отвозка 9 км | т | 6.6
| 4 | Разборка бет.бордюра (Арх. круг) | 100 м | 0.05
| 5 | Установка бортовых камней бетонных: при других видах покрытий со стоимостью (Арх.круг) | 100 м | 0.05
| 6 | Ремонт асфальтобетонного покрытия дорог однослойного толщиной: 60 мм | 100 м2 | 0.25
Дефектная ведомость
на капитальный ремонт автодороги ул. Ногирской (с № 1 по № 56)
| №/пп | Наименование конструктивных элементов | Единица измерения | Количество
| 1 | 2 | 3 | 4
Проезжая часть. Землянные работы
| 1 | Разработка грунта экскаватором с погрузкой на автосамосвалы, грунт 3 катег. глубиной 60 см | м3 | 2592
| 2 | Доработка грунта вручную после механизированных работ | м3 | 288
| 3 | Погрузка грунта вручную после доработки и разработки траншеи под бордюр | м3 | 373
| 4 | Отвозка грунта на 10 км | т | 5337
| 5 | Работа на отвале | м3 | 2965
Дорожная одежда.
| 6 | Установка бортовых камней бетонных: при других видах покрытий | мп | 1600
| 7 | Устройство подстилающего слоя из балласта толщ. 30 см | м3 | 1756
| 8 | Устройство выравнивающего основания из щебня толщ. 15 см | м2 | 4800
| 9 | Устройство выравнивающего слоя из песка толщ. 5 см | м3 | 242
| 10 | Поднятие или опускание камер колодцев с люками | шт | 73
| 11 | Устройство покрытия из горячих а/бетонных смесей толщиной 7 см | м2 | 4400
Дворовые въезды
| 12 | Разработка грунта экскаватором с погрузкой на автосамосвалы, грунт 3 катег. глубиной 30 см | м3 | 605
| 13 | Доработка грунта вручную после механизированных работ | м3 | 67
| 14 | Погрузка грунта вручную после доработки | м3 | 67
| 15 | Отвозка грунта на 10 км | т | 1210
| 16 | Работа на отвале | м3 | 672
| 17 | Устройство подстилающего слоя из балласта толщ. 20 см | м3 | 410
| 18 | Устройство выравнивающего основания из щебня толщ. 15 см | м2 | 1680
| 19 | Устройство выравнивающего слоя из песка толщ. 5 см | м3 | 92.4
| 20 | Устройство покрытия из горячих а/бетонных смесей толщиной 5 см | м2 | 1680
Тротуары
| 21 | Разработка грунта экскаватором с погрузкой на автосамосвалы, грунт 3 катег. глубиной 15 см | м3 | 297
| 22 | Доработка грунта вручную после механизированных работ | м3 | 20
| 23 | Погрузка грунта вручную после доработки | м3 | 20
| 24 | Отвозка грунта на 10 км | т | 571
| 25 | Работа на отвале | м3 | 317
| 26 | Устройство выравнивающего основания из щебня толщ. 8 см | м2 | 1980
| 27 | Устройство выравнивающего слоя из песка толщ. 5 см | м3 | 109
| 28 | Устройство покрытия из горячих а/бетонных смесей толщиной 4 см | м2 | 1980
Газоны
| 29 | Подготовка почвы с внесением растительной земли вручную толщ. 10 см | м2 | 3510
Прочие работы
| 30 | Разборка оснований экскаватором с погрузкой на автосамосвалы | м3 | 280
| 31 | Срезка растительного покрова вручную | м3 | 7
| 32 | Погрузка растительного покрова на автосамосвалы | м3 | 7
| 33 | Отвозка разобранных материалов на 10км | т | 580
| 34 | Работа на отвале | м3 | 287
Председатель комиссии _________________ Ваниев С.К. Гл. специалист УДСБ и О _________________ Гиоев И.А. Ведущий специалист УДСБ и О _________________ Цахилов А.А.
Дефектная ведомость
на ремонт проезжей части ул. Калоева от ул. Калинина до ул. З.Космодемьянской
| от 18.03.2008г. |  | г. Владикавказ
Мы, нижеподписавшиеся комиссия в составе:
Председателя комиссии - зам. начальника УДСБ и О- Ваниева С.К. гл. специалиста УДСБ и О - Гиоева И.А. ведущего специалиста УДСБ и О - Цахилова А.А. от "Подрядчика" ОАО "Владдор" гл. инженера - Кантемирова Т.А. при обследовании проезжей части ул. Калоева от ул. Калинина до ул. З.Космодемьянской выявили ряд следующих работ подлежащих выполнению:
| №/пп | Наименование конструктивных элементов | Единица измерения | Количество
| 1 | 2 | 3 | 4
| 1 | Разборка покрытий и оснований: асфальтобетонных вручную | 100 м3 | 0.06
| 2 | Погрузка разобранных материалов вручную на а/с | 100 м3 | 0.06
| 3 | Отвозка разобранных материалов на 12км | т | 13.2
| 4 | Планировка обочины проезжей части дороги а/грейдером | 100 м2 | 0.697
| 5 | Поднятие горловин колодцев с чугунным люком | шт | 1
| 6 | Подстилающий слой из щебня т.5см | 1000 м2 | 0.418
| 7 | Выравнивающий слой из а/бетонной смеси | 100тн | 1.21
| 8 | Устройство покрытия толщиной 6 см из горячих а/бетонных смесей | 1000 м2 | 2.291
Подписи:
Председатель комиссии _________________ Ваниев С.К. Гл. специалист УДСБ и О _________________ Гиоев И.А. Ведущий специалист УДСБ и О _________________ Цахилов А.А.
Гл. инженер ОАО "Владдор" _________________ Кантемиров Т.А.
Дефектная ведомость
на ремонт проезжей части ул. Московской от ул. Цоколаева до ул. Владикавказской
| от 27.03.2008г. |  | г. Владикавказ
Мы, нижеподписавшиеся комиссия в составе:
Председателя комиссии - зам. начальника УДСБ и О- Ваниева С.К. гл. специалиста УДСБ и О - Гиоева И.А. ведущего специалиста УДСБ и О - Цахилова А.А. от "Подрядчика" ОАО "Владдор" гл. инженера - Кантемирова Т.А. при обследовании проезжей части ул. Московской от ул. Цоколаева до ул. Владикавказскойвыявили ряд следующих работ подлежащих выполнению:
| №/пп | Наименование конструктивных элементов | Единица измерения | Количество
| 1 | 2 | 3 | 4
| 1 | Разборка покрытий и оснований: асфальтобетонных вручную | 100 м3 | 0.063
| 2 | Снятие деформированных а/бетонных покрытий фрезой | 1000 м2 | 1
| 3 | Погрузка разобранных материалов вручную на а/с | 100 м3 | 0.063
| 4 | Отвозка разобранных материалов от разборки вручную и от фрезерования на 10км | т | 144.6
| 5 | Устройство выравнивающего слоя из а/бетонной смеси | 100тн | 1.12
| 6 | Устройство покрытия толщиной 6 см из горячих а/бетонных смесей | 1000 м2 | 3.45
| 7 | Розлив вяжущих материалов из битума для обмазки швов | 100тн | 0.05
| 8 | Добавление отсева-песка | 100 м3 | 0.012
Предусмотреть интенсивность движения автотранспорта 20%
Подписи:
Председатель комиссии _________________ Ваниев С.К. Гл. специалист УДСБ и О _________________ Гиоев И.А. Ведущий специалист УДСБ и О _________________ Цахилов А.А.
Гл. инженер ОАО "Владдор" _________________ Кантемиров Т.А.

## Март-Апрель 2007
Дефектная ведомость
объект-Калинина (парк им. Гагарина)
№/пп | Наименование конструктивных элементов | Единица измерения | Количество
1 | 2 | 3 | 4
1 | Разработка грунта с погрузкой на автомобили-самосвалы экскаваторами с ковшом вместимостью 0,25 м3, группа грунтов: 3 | 1000 м3 | 0.065
2 | Доработка грунта после мех.работ | 100 м3 | 0.035
3 | Разборка бортовых камней: на бетонном основании | 100 м | 1.1
4 | Разборка покрытий и оснований: асфальтобетонных с помощью молотков отбойных | 100 м3 | 0.044
5 | Погрузка грунта, откола и мусора | 100 м3 | 0.125
6 | Отвозка грунта и разобранных материалов на 9 км | т | 40.9
7 | Устройство оснований толщиной 15 см из щебня | 1000 м2 | 0.018
8 | Устройство оснований толщиной 10 см из щебня | 1000 м2 | 0.024
9 | Щебень | м3 | 7.1
10 | Подвозка щебня на 15 км | т | 11.4
11 | Устройство выравнивающего слоя из асфальтобетонной смеси: без применения укладчиков асфальтобетона | 100 т | 0.2
12 | Замена люков и кирпичных горловин колодцев и камер | 1 люк | 2
13 | Стоимость разницы чугунного люка | 1 люк | 2
14 | Установка бортовых камней бетонных: при других видах покрытий -паребрик со стоимостью | 100 м | 1.21
15 | Устройство покрытия толщиной 5 см из горячих асфальтобетонных смесей | 1000 м2 | 0.72
16 | Асфальт | т | 107
17 | Подвозка асфальта на 3 км | т | 107
18 | Подготовка почвы для устройства партерного и обыкновенного газона с внесением растительной земли слоем 20 см: вручную | 100 м2 | 0.7
Дефектная ведомость
объект- проспект Коста (р-н "Коралла")
№/пп | Наименование конструктивных элементов | Единица измерения | Количество
1 | 2 | 3 | 4
1 | Разборка покрытий и оснований: асфальтобетонных с помощью молотков отбойных | 100 м3 | 0.15
2 | Погрузка грунта вручную | 100 м3 | 0.15
3 | Отвозка 9 км | т | 33
4 | Устройство оснований толщиной 15 см из щебня | 1000 м2 | 0.281
5 | Щебень | м3 | 57.3
6 | Подвозка щебня на 15 км | т | 91.7
7 | Установка бортовых камней бетонных: при других видах покрытий со стоимостью | 100 м | 0.42
8 | Установка бетонн. паребрика со стоимостью | 100 м | 0.86
9 | Устройство асфальтобетонных покрытий тротуаров толщиной: 5 см | 100 м2 | 2.12
10 | Устройство покрытия толщиной 6 см из горячих а/бетонных смесей (карман) | 1000 м2 | 0.09
11 | Асфальт | т | 38.5
12 | Подвозка асфальта на 6 км | т | 38.5
Дефектная ведомость
объект-ул. М.Пехотинцев 9
№/пп | Наименование конструктивных элементов | Единица измерения | Количество
1 | 2 | 3 | 4
1 | Разработка грунта вручную, грунт 3 кат. | 1000 м3 | 0.005
2 | Погрузка грунта вручную | 100 м3 | 0.005
3 | Отвозка 9 км | т | 1.4
4 | Устройство оснований толщиной 10 см из щебня | 1000 м2 | 0.108
5 | Щебень | м3 | 15.2
6 | Подвозка щебня на 15 км | т | 24.4
7 | Установка бортовых камней бетонных-бетонный бордюр: при других видах покрытий со стоимостью | 100 м | 0.35
8 | Устройство асфальтобетонных покрытий тротуаров толщиной: 5 см | 100 м2 | 1.08
9 | Смесь асфальтобетонная | т | 12.9
10 | Подвозка асфальта на 7 км | т | 12.9
Дефектная ведомость
объект- ул. Кесаева (р-он дет.сада)
№/пп | Наименование конструктивных элементов | Единица измерения | Количество
1 | 2 | 3 | 4
1 | Разборка бет.бордюра | 100 м | 0.16
2 | Разборка покрытий и оснований: асфальтобетонных вручную | 100 м3 | 0.04
3 | Разработка грунта с погрузкой на автомобили-самосвалы экскаваторами | 1000 м3 | 0.07
4 | Корчевка пней в грунтах | 100 | 0.05
5 | Разработка грунта с погрузкой на автомобили-самосвалы вручную, грунт 3 катег. | 100 м3 | 0.01
6 | Погрузка ,откола и мусора вручную | 100 м3 | 0.055
7 | Отвозка грунта и разобранных материалов на 9 км | т | 134.8
8 | Замена люков и кирпичных горловин колодцев и камер со стоимостью | 1 люк | 1
9 | Устройство оснований толщиной 30 см из щебня | 1000 м2 | 0.38
10 | Устройство оснований толщиной 20 см из щебня | 1000 м2 | 0.38
11 | Устройство оснований толщиной 15 см из щебня | 1000 м2 | 0.13
12 | Устройство подстилающих и выравнивающих слоев оснований: из песка со стоимостью | 100 м3 | 0.209
13 | Устройство оснований толщиной 10 см из щебня фр. 5-20 мм | 1000 м2 | 0.023
14 | Щебень | м3 | 280.5
15 | Подвозка щебня на 15 км | т | 448.9
16 | Установка бортовых камней бетонных-бет.бордюр: при других видах покрытий -паребрик со стоимостью | 100 м | 0.96
17 | Установка бортовых камней бетонных-бет.бордюр: при других видах покрытий со стоимостью | 100 м | 0.02
18 | Устройство покрытия толщиной 6 см из горячих асфальтобетонных смесей | 1000 м2 | 0.48
19 | Устройство асфальтобетонных покрытий дорожек и тротуаров однослойных из литой мелкозернистой асфальто-бетонной смеси толщиной: 5 см | 100 м2 | 0.48
20 | Асфальт | т | 75.4
21 | Подвозка асфальта на 3 км | т | 75.4
22 | Подготовка почвы для устройства партерного и обыкновенного газона с внесением растительной земли слоем 25 см: вручную | 100 м2 | 0.72
Дефектная ведомость
объект- ул. Московская 37
№/пп | Наименование конструктивных элементов | Единица измерения | Количество
1 | 2 | 3 | 4
1 | Разработка грунта вручную, грунт 3 катег. | 100 м3 | 0.04
2 | Погрузка грунта вручную | 100 м3 | 0.04
3 | Отвозка на 9 км | т | 0.6
4 | Устройство оснований толщиной 15 см из щебня | 1000 м2 | 0.011
5 | Щебень | м3 | 2.2
6 | Подвозка щебня на 15 км | т | 3.6
7 | Устройство асфальтобетонных покрытий тротуаров 5 см | 100 м2 | 0.11
8 | Асфальт | т | 1.32
9 | Подвозка асфальта на 5 км | т | 1.32
Дефектная ведомость
объект- Ликвидация стихийных свалок
№/пп | Наименование конструктивных элементов | Единица измерения | Количество
1 | 2 | 3 | 4
Молодежная (у забора "Электроцинка")
1 | Разборка асфальтобетонных покрытий вручную | 100 м3 | 0.08
2 | Погрузка грунта, мусора и неликвидных материалов экскаватором-емкость ковша 0,25 м3 | 1000 м3 | 0.17
3 | Погрузка вручную мусора | 100 м3 | 0.08
4 | Отвозка мусора на 10км | т | 351
Глинки
5 | Погрузка грунта, мусора и неликвидных материлов экскаватором-емкость ковша 0,25 м3 | 1000 м3 | 0.009
6 | Погрузка вручную мусора | 100 м3 | 0.009
7 | Отвозка мусора на 10км | т | 36
Цоколаева,А.Кесаева,Гагкаева
8 | Планировка площади с перемещением до 100м бульдозерами в грунте 3 катег. - Гагкаева | 1000 м3 | 5.5
9 | Планировка площади с перемещением до 50 м бульдозерами в грунте 3 катег.- Цоколаева-150м3 А.Кесаева - 500м3 | 1000 м3 | 0.65
10 | Доставка а/самосвалом бульдозера (16,4т) с лафетом (4,8т) на объект-Цоколаева (2раза)-6км | т | 21.2
11 | Тоже на 3км - А.Кесаева | т | 21.2
12 | Тоже на 10км - Гагкаева | т | 21.2
Дефектная ведомость
объект- Северо-Западное кладбище
№/пп | Наименование конструктивных элементов | Единица измерения | Количество
1 | 2 | 3 | 4
1 | Исправление профиля щебеночного основания без добавления нового материала а/грейдером | м2 | 3500
Дефектная ведомость
объект- Улицы Северо-Западного МО (Работа автотранспорта)
№/пп | Наименование конструктивных элементов | Единица измерения | Количество
1 | 2 | 3 | 4
| Вывозка мусора с улиц Северо-Западного МО а/самосвалом | м/ч | 8
Дефектная ведомость
объект- Разметочные работы дорог г. Владикавказа
№/пп | Наименование конструктивных элементов | Единица измерения | Количество
1 | 2 | 3 | 4
1 | Очистка покрытия от пыли и грязи мех.способом | 1000 м2 | 58.3
2 | Нанесения дорожной краски на поверхность:
Горизонтальня разметка:
Нанесение линий дорожной разметки распылителем краской-эмалью на покрытие безповерхностной обработки:
| а) Осевые линиии (приведенные в сплошную линию) при ширине полосы 15-18 см | км | 206.6
| б) Автостоянки при ширине полосы 10-12 см | км | 2.272
| в) Остановки общественного транспорта при ширене полосы 10 см | км | 1.344
| То же, "Линия-Стоп"(размер: длина 1м, ширина 0,4м) с применением трафарета | км | 3.877
| То же, искуствен. неровности (размеры: 1м х 0,4 м х 0,4м) | км | 0.623
| То же, Буква "Школа" (размеры 1 буквы: 1мп х 2 м = 2 м2) | шт | 16
| То же, "Зебра" (размер: длина 4м, ширина 0,4м) | км | 51
Вертикальная разметка
| Нанесение дорожной краски на поверхность бордюра | м2 | 4600
Примечание: Предусмотреть интенсивность движения а/транспорта 20 %
Дефектная ведомость
объект- Текущий ремонт улиц Северо-Западного МО г. Владикавказа (Весенняя,Гугкаева, Леонова, Московская, Дзусова, А.Кесаева, Цоколаева, Владикавказская, М. Пехотинцев,пр. Доватора, Щорса, Малиева, Галковского, Леваневского, Л. Шевцовой, Калоева, пр. Коста, Краснодонская, З. Космодемьянская, 50 лет Октября, Арх. шоссе, Гагкаева, Калинина, Кесаева, Арх. круг)
№/пп | Наименование конструктивных элементов | Единица измерения | Количество
1 | 2 | 3 | 4
1 | Устройство выравнивающего слоя из м/з асфальтобетонной смеси | 100 т | 0.58
2 | Разборка а/бетон. покрытий | 100 м3 | 2.7
3 | Разборка бетонного бордюра | мп | 40
4 | Погрузка откола вручную на а/с | 100 м3 | 2.72
5 | Отвозка откола и мусора на 9 км | т | 598.4
6 | Ремонт асфальтобетонного покрытия дорог однослойного толщиной: 60 мм | 100 м2 | 28.4
7 | Разогревание битума | 1 т | 6.3
8 | Доставка битума | м/ч | 62
9 | Розлив вяжущих материалов (обмазка швов и заделка трещин) | 1 т | 6.3
10 | Битум -разница стоимости | 1т | 6.3
11 | Добавка песка со стоимостью | 100 м3 | 0.26
12 | Замена люков и кирпичных горловин колодцев и камер | 1 люк | 40
13 | Добор стоимости люка | шт | 40
14 | Установка бетонного бордюра со стоимостью | мп | 40
Примечание: Предусмотреть интенсивность движения а/транспорта 20 %
Дефектная ведомость
объект- Благоустройство уличных разрытий по улицам Северо-Западного МО г. Владикавказа
(Кесаева, Весенняя, Дзусова, А.Кесаева, Владикавказская, Цоколаева, Щорса, М. Пехотинцев Л.Шевцовой, Краснодонская, 50 лет Октября,З.Космодемьянская, Гагкаева, Галковского, Международная, Леонова, Гугкаева, Калинина, пр.Доватора, Левченко, Леваневского, Московская)
№/пп | Наименование конструктивных элементов | Единица измерения | Количество
1 | 2 | 3 | 4
1 | Разборка покрытий и оснований: асфальтобетонных вручную | 100 м3 | 0.61
2 | Разработка грунта с погрузкой на автомобили-самосвалы экскаваторами | 1000 м3 | 0.82
3 | Доработка грунта вручную после мех.работ | 100 м3 | 0.91
4 | Разработка грунта вручную 3 категор. | 100 м3 | 2.43
5 | Погрузка ,откола, грунта, и мусора вручную | 100 м3 | 3.95
6 | Отвозка на 9 км | т | 2153
7 | Устройство оснований толщиной 30 см из щебня | 1000 м2 | 2.52
8 | Щебень | м3 | 990
9 | Подвозка на 15 км | т | 1584
10 | Установка бортовых камней бетонных: при других видах покрытий со стоимостью | 100 м | 1.75
11 | Устройство покрытия толщиной 6 см из горячих асфальтобетонных смесей | 1000 м2 | 2.52
12 | Устройство асфальтобетонных покрытий дорожек и тротуаров т. 4 см | 100 м2 | 1
13 | Асфальт | т | 374.5
14 | Подвозка асфальта на 9 км | т | 374.5
15 | Разогревание битума | 1 т | 2.5
16 | Доставка битума | м/ч | 38
17 | Розлив вяжущих материалов | 1 т | 2.5
18 | Битум | 1т | 2.5
19 | Добавка песка со стоимостью | 100 м3 | 0.085
Примечание: Предусмотреть интенсивность движения а/транспорта 20 %

## 2008
Дефектная ведомость
на текущий ремонт улиц Сев.-Зап. МО г. Владикавказа (Галковского, Калинина , Московская , Цоколаева , Леонова , М.Пехотинцев, Владикавказская, Дзусова , Весенняя ,А.Кесаева ,Гугкаева ,Кесаева , Краснодонская , пр.Коста, Щорса, Л.Шевцовой, 50 лет Октября, З.Космодемьянская, Гагкаева, Международная, пр. Доватора, Левченко, Леваневского, г. Хетагурова, Хадарцева, Тургенвская, Арх. шоссе, Земнухова, Малиева )
от 02.10.2008г. |  |  | г. Владикавказ
Мы, нижеподписавшиеся комиссия в составе:
Председателя комиссии - зам. начальника УДСБ и О- Ваниева С.К. гл. специалиста УДСБ и О - Гиоева И.А. ведущего специалиста УДСБ и О - Цахилова А.А. при обследовании улиц Северо-Западного МО г. Владикавказа выявили ряд следующих работ подлежащих выполнению:
| №/пп | Наименование конструктивных элементов | Единица измерения | Количество
| 1 | 2 | 3 | 4
|  | Разборка а/бетон. покрытий | 100 м3 | 0.25
|  | Разборка бортовых камней: на бетонном основании | 100 м | 0.75
|  | Установка бортовых камней бетонных: при других видах покрытий | 100 м | 0.75
|  | Бордюр со стоимостью | м3 | 3.38
|  | Устройство выравнивающего слоя из а/б смеси | 100 т | 0.12
|  | Исправление профиля оснований щебеночных: без добавления нового материала: | 1000 м2 | 8
|  | Погрузка откола и разобранного материала вручную на а/с | 100 м3 | 0.28
|  | Отвозка откола и мусора на 15км | т | 53
|  | Ремонт асфальтобетонного покрытия дорог однослойного толщиной: 60 мм | 100 м2 | 6.93
|  | Разогревание битума | 1 т | 2.75
|  | Доставка битума | м/ч | 56.4
|  | Розлив вяжущих материалов | 1 т | 2.75
|  | Битум со стоимостью | 1т | 2.75
|  | Добор разницы ст-ти битума | тн | 2.75
|  | Добавка песка | 100 м3 | 0.11
|  | Песок со стоимостью | м3 | 11
|  | Устройство покрытия толщиной 6 см из горячих а/бетонных смесей | 1000 м2 | 0.43
|  | Устройство асфальтобетонных покрытий дорожек и тротуаров однослойных из литой мелкозернистой асфальто-бетонной смеси толщиной: 5 см | 100 м2 | 0.06
|  | Подвозка асфальта | т | 62.34
Предусмотреть интенсивность движения автотранспорта 20%
Председатель комиссии _________________ Ваниев С.К. Гл. специалист УДСБ и О _________________ Гиоев И.А. Ведущий специалист УДСБ и О _________________ Цахилов А.А.