## Локальная смета
УТВЕРЖДАЮ
НАЧАЛЬНИК УПРАВЛЕНИЯ КУЛЬТУРЫ
АМС Г.ВЛАДИКАВКАЗА
________________________ Г.А. ТУАЕВ
"_____" ______________________ 2010 г.
ДЕТСКАЯ МУЗЫКАЛЬНАЯ ШКОЛА №1 ИМ. П.И. ЧАЙКОВСКОГО
Г.ВЛАДИКАВКАЗ, УЛ.БУТЫРИНА, 16
(наименование стройки)
|  |  |  | ЛОКАЛЬНЫЙ СМЕТНЫЙ РАСЧЕТ № |  |  | 7
(локальная смета)
|  | на | РЕМОНТ ЗДАНИЯ
(наименование работ и затрат, наименование объекта)
Основание: Дефектная ведомость
Сметная стоимость - 499 998,00 руб.
Составлен(а) в базисных ценах ТЕР-2001 РСО-Алания и пересчитан
в текущие цены по состоянию на I квартал 2010 г.
№ пп | Обоснование | Наименование | Ед. изм. | Кол. | Стоимость единицы |  |  |  | Общая стоимость
[5 empty] | Всего | В том числе |  |  | Всего | В том числе
[6 empty] | Осн.З/п | Эк.Маш. | З/пМех |  | Осн.З/п | Эк.Маш. | З/пМех
1 | 2 | 3 | 4 | 5 | 6 | 7 | 8 | 9 | 10 | 11 | 12 | 13
Раздел 1. Проемы
Двери
1 | ТЕР46-04-012-3 | Разборка деревянных заполнений проемов дверных и воротных | 100 м2 | 0.0371 | 1131.03 | 965.32 | 165.71 | 92.96 | 41.96 | 35.81 | 6.15 | 3.45
2 | ТЕР10-01-039-2 ОЗП*0,78; ТЗ*0,78 | Установка блоков в наружных и внутренних дверных проемах в каменных стенах площадью проема более 3 м2 Обоснования коэф-в: 3.8 Установка оконных и дверных блоков дерево-алюминиевых, пластиковых и металлопластиковых взамен деревянных (ОЗП*0,78) | 100 м2 проемов | 0.0371 | 3543.64 | 783.49 | 1014.52 | 131.23 | 131.47 | 29.07 | 37.64 | 4.87
3 | Прайс-лист | Дверные блоки с качающимеся полотнами из ПВХ профилей | м2 | 3.71 | 704.91 |  |  |  | 2615.22
4 | ТЕР9-04-010-3 | Монтаж дверных навесных панелей в алюминиевой обвязке | 100 м2 | 0.072 | 4365.11 | 3679.12 | 669.25 | 241.44 | 314.29 | 264.9 | 48.19 | 17.38
5 | СЦМ-206-0396 | Двери распашные с притвором, двупольные с равнопольными полотнами ДАО 24-15П | шт | 2 | 8520.46 |  |  |  | 17040.92
Окна
6 | ТЕР46-04-012-1 | Разборка деревянных заполнений проемов оконных с подоконными досками | 100 м2 | 0.0945 | 1917.25 | 1751.54 | 165.71 | 92.96 | 181.18 | 165.52 | 15.66 | 8.78
7 | ТЕР10-01-027-3 ОЗП*0,78; ТЗ*0,78 | Установка в жилых и общественных зданиях блоков оконных (фрамуга) в стенах каменных площадью проема до 2 м2 Обоснования коэф-в: 3.8 Установка оконных и дверных блоков дерево-алюминиевых, пластиковых и металлопластиковых взамен деревянных (ОЗП*0,78) | 100 м2 проемов | 0.0123 | 7315.12 | 2145.9 | 1092.44 | 122.69 | 89.98 | 26.39 | 13.44 | 1.51
8 | ТЕР10-01-027-2 ОЗП*0,78; ТЗ*0,78 | Установка в жилых и общественных зданиях блоков оконных с переплетами спаренными в стенах каменных площадью проема более 2 м2 Обоснования коэф-в: 3.8 Установка оконных и дверных блоков дерево-алюминиевых, пластиковых и металлопластиковых взамен деревянных (ОЗП*0,78) | 100 м2 проемов | 0.0945 | 3768.17 | 1094.37 | 738.67 | 81.22 | 356.09 | 103.42 | 69.8 | 7.68
9 | Прайс-лист | Стеклопакет (фрамуга) неоткрывающийся из ПВХ профилей | м2 | 1.23 | 438.61 |  |  |  | 539.49
10 | Прайс-лист | Стеклопакеты двухстворчатые из ПВХ профилей | м2 | 9.45 | 563.93 |  |  |  | 5329.14
11 | ТЕР10-01-033-2 | Установка пластиковых подоконных досок в каменных стенах высотой проема до 2 м | 100 м2 проемов | 0.0945 | 1893.57 | 656.24 | 63.56 | 3.11 | 178.94 | 62.01 | 6.01 | 0.29
12 | СЦМ-203-0378 | Доски подоконные, шириной 300 мм | м | 5.1 | 82.83 |  |  |  | 422.43
13 | ТЕРр61-01-11 | Сплошное выравнивание штукатурки внутри здания (однослойная штукатурка) сухой растворной смесью толщиной до 10 мм для последующей окраски или оклейки обоями оконных и дверных откосов плоских | 100 м2 поверхности | 0.04 | 23364.48 | 1554.5 | 50.62 | 40.1 | 934.58 | 62.18 | 2.02 | 1.6
14 | ТЕР15-04-005-3 | Окраска поливинилацетатными водоэмульсионными составами улучшенная по штукатурке стен | 100 м2 окрашиваемой поверхности | 0.04 | 1791.59 | 442.73 | 11.54 | 0.24 | 71.66 | 17.71 | 0.46 | 0.01
Итого прямые затраты по разделу 1 | [8 empty] | 28247.35 | 767.01 | 199.37 | 45.57
Работы выполняемые при реконструкции и ремонте, аналогичные технологическим процессам при новом строительстве ОЗП=1,15,ЭМ=1,25,ЗПМ=1,25 | [8 empty] | 119.41 | 75.52 | 43.88 | 7.94
ИТОГО | [8 empty] | 28366.76 | 842.54 | 243.26 | 53.5
Итого материалы | [8 empty] | 27280.96
Итого маш. и мех-мы | [8 empty] | 243.26 |  | 243.26
Итого ФОТ | [8 empty] | 896.04 | 842.54 |  | 53.5
Накладные расходы | [8 empty] | 857.73
110,00% ФОТ (от 213,56) | [8 empty] | 234.92
118,00%*0,9 ФОТ (от 271,96) | [8 empty] | 288.82
90,00%*0,9 ФОТ (от 326,36) | [8 empty] | 264.35
79,00% ФОТ (от 63,78) | [8 empty] | 50.39
105,00%*0,9 ФОТ (от 20,38) | [8 empty] | 19.26
Сметная прибыль | [8 empty] | 572.34
70,00% ФОТ (от 213,56) | [8 empty] | 149.49
63,00%*0,85 ФОТ (от 271,96) | [8 empty] | 145.64
85,00%*0,85 ФОТ (от 326,36) | [8 empty] | 235.8
50,00% ФОТ (от 63,78) | [8 empty] | 31.89
55,00%*0,85 ФОТ (от 20,38) | [8 empty] | 9.53
ИТОГО ПО РАЗДЕЛУ 1 | [8 empty] | 29796.83
Раздел 2. Внутренняя отделка
15 | ТЕРр57-03-1 | Разборка плинтусов деревянных и из пластмассовых материалов | 100 м плинтусов | 2.53 | 33.82 | 33.82 |  |  | 85.56 | 85.56
16 | ТЕРр63-10-1 | Разборка облицовки из листов ДСП стен и перегородок | 100 м2 облицовки | 3.62 | 76.72 | 72.44 | 4.28 | 2.4 | 277.73 | 262.23 | 15.49 | 8.69
17 | ТЕР10-01-010-1 | Установка элементов каркаса из брусьев | 1 м3 древесины в конструкции | 2.1635 | 2660.48 | 216.9 | 28.86 |  | 5755.95 | 469.26 | 62.44
18 | ТЕР15-02-024-1 | Облицовка гипсовыми и гипсоволокнистыми листами стен при отделке под окраску | 100 м2 отделываемой поверхности | 3.37 | 5665.11 | 713.75 | 78.56 | 25.51 | 19091.42 | 2405.34 | 264.75 | 85.97
19 | ТЕР15-02-024-3 | Облицовка гипсовыми и гипсоволокнистыми листами откосов при отделке под окраску | 100 м2 отделываемой поверхности | 0.25 | 6674.9 | 1741.46 | 78.56 | 25.51 | 1668.73 | 435.37 | 19.64 | 6.38
20 | ТЕР15-04-005-3 | Окраска поливинилацетатными водоэмульсионными составами улучшенная по штукатурке стен | 100 м2 окрашиваемой поверхности | 3.62 | 1791.59 | 442.73 | 11.54 | 0.24 | 6485.56 | 1602.68 | 41.77 | 0.87
21 | ТЕР10-01-060-1 | Установка и крепление нащельников по верху гипсокартона | 100 м коробок блоков | 2.53 | 85.72 | 73.35 | 2.96 |  | 216.87 | 185.58 | 7.49
22 | СЦМ-203-0340 | Нащельник размером 40х13 мм | м | 253 | 3.44 |  |  |  | 870.32
23 | ТЕР15-04-025-1 | Улучшенная окраска масляными составами по дереву нащельников | 100 м2 окрашиваемой поверхности | 0.127 | 1466.34 | 610.36 | 6.14 | 0.12 | 186.23 | 77.52 | 0.78 | 0.02
24 | ТЕР11-01-040-2 | Устройство плинтусов поливинилхлоридных на мастике кумароно-каучуковой КН-3 | 100 м плинтусов | 2.53 | 688.44 | 101.05 | 2.22 |  | 1741.75 | 255.66 | 5.62
Итого прямые затраты по разделу 2 | [8 empty] | 36380.12 | 5779.2 | 417.98 | 101.93
Работы выполняемые при реконструкции и ремонте, аналогичные технологическим процессам при новом строительстве ОЗП=1,15,ЭМ=1,25,ЗПМ=1,25 | [8 empty] | 915.33 | 814.71 | 100.62 | 23.31
ИТОГО | [8 empty] | 37295.45 | 6593.91 | 518.6 | 125.24
Итого материалы | [8 empty] | 30182.95
Итого маш. и мех-мы | [8 empty] | 518.6 |  | 518.6
Итого ФОТ | [8 empty] | 6719.15 | 6593.91 |  | 125.24
Накладные расходы | [8 empty] | 6425.52
80,00% ФОТ (от 85,56) | [8 empty] | 68.45
77,00% ФОТ (от 270,92) | [8 empty] | 208.61
118,00%*0,9 ФОТ (от 753,07) | [8 empty] | 799.76
105,00%*0,9 ФОТ (от 5 315,60) | [8 empty] | 5023.24
123,00%*0,9 ФОТ (от 294,01) | [8 empty] | 325.47
Сметная прибыль | [8 empty] | 3269.38
68,00% ФОТ (от 85,56) | [8 empty] | 58.18
50,00% ФОТ (от 270,92) | [8 empty] | 135.46
63,00%*0,85 ФОТ (от 753,07) | [8 empty] | 403.27
55,00%*0,85 ФОТ (от 5 315,60) | [8 empty] | 2485.04
75,00%*0,85 ФОТ (от 294,01) | [8 empty] | 187.43
ИТОГО ПО РАЗДЕЛУ 2 | [8 empty] | 46990.35
ИТОГИ ПО СМЕТЕ:
Итого прямые затраты по смете | [8 empty] | 64627.47 | 6546.21 | 617.35 | 147.5
Работы выполняемые при реконструкции и ремонте, аналогичные технологическим процессам при новом строительстве ОЗП=1,15,ЭМ=1,25,ЗПМ=1,25 | [8 empty] | 1034.74 | 890.24 | 144.51 | 31.24
ИТОГО | [8 empty] | 65662.21 | 7436.45 | 761.86 | 178.74
Итого материалы | [8 empty] | 57463.91
Итого маш. и мех-мы | [8 empty] | 761.86 |  | 761.86
Итого ФОТ | [8 empty] | 7615.19 | 7436.45 |  | 178.74
Накладные расходы | [8 empty] | 7283.25
110,00% ФОТ (от 213,56) | [8 empty] | 234.92
118,00%*0,9 ФОТ (от 1 025,03) | [8 empty] | 1088.58
90,00%*0,9 ФОТ (от 326,36) | [8 empty] | 264.35
79,00% ФОТ (от 63,78) | [8 empty] | 50.39
105,00%*0,9 ФОТ (от 5 335,98) | [8 empty] | 5042.5
80,00% ФОТ (от 85,56) | [8 empty] | 68.45
77,00% ФОТ (от 270,92) | [8 empty] | 208.61
123,00%*0,9 ФОТ (от 294,01) | [8 empty] | 325.47
Сметная прибыль | [8 empty] | 3841.72
70,00% ФОТ (от 213,56) | [8 empty] | 149.49
63,00%*0,85 ФОТ (от 1 025,03) | [8 empty] | 548.9
85,00%*0,85 ФОТ (от 326,36) | [8 empty] | 235.8
50,00% ФОТ (от 334,70) | [8 empty] | 167.35
55,00%*0,85 ФОТ (от 5 335,98) | [8 empty] | 2494.57
68,00% ФОТ (от 85,56) | [8 empty] | 58.18
75,00%*0,85 ФОТ (от 294,01) | [8 empty] | 187.43
ИТОГО ПО СМЕТЕ | [8 empty] | 76787.19
Непредвиденные затраты 2% | [8 empty] | 1535.74
Итого с непредвиденными | [8 empty] | 78322.93
НДС 18% | [8 empty] | 14098.13
ВСЕГО ПО СМЕТЕ | [8 empty] | 92421.06
ВСЕГО ПО СМЕТЕ В ЦЕНАХ I кв. 2010г. с К=5.41 | [8 empty] | 499998
Составил Меликов К.Х.