## Локальная смета
УТВЕРЖДАЮ:
__________________________
"____" ______________200_ г.
Ремонтные работы МОУ СОШ №43
(наименование стройки)
ЛОКАЛЬНЫЙ СМЕТНЫЙ РАСЧЕТ №
(локальная смета)
на ремонт спортзала
(наименование работ и затрат, наименование объекта)
Основание:
|  |  | Сметная стоимость _______________________________________________________________________________________________ | [5 empty] | ___________________________2258,012 | 1913,570 тыс.руб.
|  |  | строительных работ _______________________________________________________________________________________________ | [5 empty] | _______________________________________________________________________________________________1819,451 |  | тыс.руб.
|  |  | монтажных работ _______________________________________________________________________________________________ | [5 empty] | _______________________________________________________________________________________________56,598 |  | тыс.руб.
|  |  | Средства на оплату труда _______________________________________________________________________________________________ | [5 empty] | ___________________________33,547 |  | тыс.руб.
|  |  | Сметная трудоемкость _______________________________________________________________________________________________ | [5 empty] | _______________________________________________________________________________________________3176,46 |  | чел.час
Составлен(а) в текущих (прогнозных) ценах по состоянию на ____4кв___2009_ г.
№ пп | Обоснование | Наименование | Ед. изм. | Кол. | Стоимость единицы, руб. |  |  |  | Общая стоимость, руб. |  |  |  | Т/з осн. раб.на ед. | Т/з осн. раб. Всего | Т/з мех. на ед. | Т/з мех. Всего
[5 empty] | Всего | В том числе |  |  | Всего | В том числе
[6 empty] | Осн.З/п | Эк.Маш | З/пМех |  | Осн.З/п | Эк.Маш | З/пМех
1 | 2 | 3 | 4 | 5 | 6 | 7 | 8 | 9 | 10 | 11 | 12 | 13 | 14 | 15 | 16 | 17
Раздел 1. Ремонт шатровой кровли
1 | ТЕРр58-03-01 | Разборка мелких покрытий и обделок из листовой стали: поясков, сандриков, желобов, отливов, свесов и т.п. НР, (40,65 руб.): 83% от ФОТ (48,98 руб.) СП, (31,84 руб.): 65% от ФОТ (48,98 руб.) | 100 м труб и покрытий | 0.6 | 81.83 | 81.63 | 0.2 |  | 49.1 | 48.98 | 0.12 |  | 9.1 | 5.46
2 | ТЕР10-01-002-01 | Установка стропил НР, (2659,93 руб.): 118% от ФОТ (2254,18 руб.) СП, (1420,13 руб.): 63% от ФОТ (2254,18 руб.) | 1 м3 древесины в конструкции | 9.7 | 2549.44 | 230.06 | 37.26 | 2.33 | 24729.57 | 2231.58 | 361.42 | 22.6 | 24.09 | 233.67 | 0.37 | 3.59
3 | ТЕРр58-12-02 | Устройство обрешетки с прозорами из досок и брусков под кровлю из: листовой стали НР, (725,1 руб.): 83% от ФОТ (873,62 руб.) СП, (567,85 руб.): 65% от ФОТ (873,62 руб.) | 100 м2 | 4.4 | 2170.21 | 194.71 | 20.92 | 3.84 | 9548.92 | 856.72 | 92.05 | 16.9 | 21.35 | 93.94 | 0.51 | 2.24
4 | ТЕР26-01-055-01 | Установка пароизоляционного слоя из пленки полиэтиленовой НР, (4242,48 руб.): 100% от ФОТ (4242,48 руб.) СП, (2969,74 руб.): 70% от ФОТ (4242,48 руб.) | 100 м2 поверхности покрытия изоляции | 4.4 | 4085.81 | 964.2 | 18.52 |  | 17977.56 | 4242.48 | 81.49 |  | 95.94 | 422.14 | 0.25 | 1.1
6 | ТЕР10-01-087-01 | Огнезащита деревянных конструкций: ферм, арок, балок, стропил, мауэрлатов НР, (97,31 руб.): 118% от ФОТ (82,47 руб.) СП, (51,96 руб.): 63% от ФОТ (82,47 руб.) | 10 м3 древесины в конструкции | 0.97 | 775.24 | 84.24 | 22.74 | 0.78 | 751.98 | 81.71 | 22.06 | 0.76 | 8.5 | 8.25 | 0.17 | 0.16
7 | ТЕР06-01-015-01 | Установка анкерных болтов: в готовые гнезда с заделкой длиной до 1 м НР, (168,56 руб.): 105% от ФОТ (160,53 руб.) СП, (104,34 руб.): 65% от ФОТ (160,53 руб.) | 1 т | 0.05 | 14334.85 | 3206.8 | 58.27 | 3.88 | 716.74 | 160.34 | 2.91 | 0.19 | 315.01 | 15.75 | 0.62 | 0.03
8 | ТЕР09-04-002-01 | Монтаж кровельного покрытия из: профилированного листа при высоте здания до 25 м НР, (1583,33 руб.): 90% от ФОТ (1759,25 руб.) СП, (1495,36 руб.): 85% от ФОТ (1759,25 руб.) | 100 м2 покрытия | 4.4 | 1042.48 | 356.78 | 519.82 | 43.05 | 4586.91 | 1569.83 | 2287.21 | 189.42 | 35.5 | 156.2 | 2.93 | 12.89
9 | СЦМ-101-1875 | Сталь оцинкованная листовая толщина листа 0,5 мм | т | 2.2 | 12279.88 |  |  |  | 27015.74
10 | СЦМ-101-1735 | Винты самонарезающие СМ1-35 | т | 0.02 | 38529.83 |  |  |  | 770.6
11 | ТЕР12-01-010-01 | Устройство мелких покрытий (брандмауэры, парапеты, свесы и т.п.) из листовой оцинкованной стали НР, (532,4 руб.): 120% от ФОТ (443,67 руб.) СП, (288,39 руб.): 65% от ФОТ (443,67 руб.) | 100 м2 покрытия | 0.4 | 8274.5 | 1106.08 | 23.81 | 3.11 | 3309.8 | 442.43 | 9.52 | 1.24 | 112.75 | 45.1 | 0.27 | 0.11
12 | ТЕР12-01-009-02 | Устройство желобов: подвесных НР, (111,82 руб.): 120% от ФОТ (93,18 руб.) СП, (60,57 руб.): 65% от ФОТ (93,18 руб.) | 100 м желобов | 0.3 | 5914.11 | 308.13 | 23.08 | 2.48 | 1774.23 | 92.44 | 6.92 | 0.74 | 31.41 | 9.42 | 0.25 | 0.08
13 | ТЕРр58-10-01 | Смена частей водосточных труб: прямых звеньев с земли, лестниц или подмостей НР, (95,88 руб.): 83% от ФОТ (115,52 руб.) СП, (75,09 руб.): 65% от ФОТ (115,52 руб.) | 100 м | 0.32 | 7373.66 | 361.01 | 9.63 |  | 2359.57 | 115.52 | 3.08 |  | 36.8 | 11.78 | 0.13 | 0.04
14 | ТЕРр58-10-06 | Смена частей водосточных труб: воронок с лестниц или подмостей НР, (17,3 руб.): 83% от ФОТ (20,84 руб.) СП, (13,55 руб.): 65% от ФОТ (20,84 руб.) | 100 шт. | 0.04 | 7842.82 | 520.91 | 5.92 |  | 313.71 | 20.84 | 0.24 |  | 53.1 | 2.12 | 0.08
15 | ТЕРр58-10-03 | Смена частей водосточных труб: колен с земли, лестниц и подмостей НР, (41,62 руб.): 83% от ФОТ (50,15 руб.) СП, (32,6 руб.): 65% от ФОТ (50,15 руб.) | 100 шт. | 0.08 | 4346.77 | 626.86 | 5.92 |  | 347.74 | 50.15 | 0.47 |  | 63.9 | 5.11 | 0.08 | 0.01
16 | ТЕР10-01-003-01 | Устройство слуховых окон НР, (78,77 руб.): 118% от ФОТ (66,75 руб.) СП, (42,05 руб.): 63% от ФОТ (66,75 руб.) | 1 слуховое окно | 1 | 336.04 | 65.04 | 21.9 | 1.71 | 336.04 | 65.04 | 21.9 | 1.71 | 6.63 | 6.63 | 0.22 | 0.22
17 | СЦМ-203-0002 | Блоки оконные с двойным остеклением со спаренными створками одностворные ОС 9-9, пл.0.75 м2 | м2 | 0.75 | 583.23 |  |  |  | 437.42
18 | ТЕР15-05-003-03 | Остекление оконным стеклом толщиной 4 мм окон: с одинарным переплетом НР, (493,45 руб.): 105% от ФОТ (469,95 руб.) СП, (258,47 руб.): 55% от ФОТ (469,95 руб.) | 100 м2 площади проемов по наружному обводу коробок | 0.75 | 5168.07 | 623.03 | 22.16 | 3.57 | 3876.05 | 467.27 | 16.62 | 2.68 | 63.51 | 47.63 | 0.55 | 0.41
19 | ТЕР15-04-030-04 | Масляная окраска металлических поверхностей: решеток, переплетов, труб диаметром менее 50 мм и т.п., количество окрасок 2 НР, (273,48 руб.): 105% от ФОТ (260,46 руб.) СП, (143,25 руб.): 55% от ФОТ (260,46 руб.) | 100 м2 окрашиваемой поверхности | 0.36 | 1254.87 | 723.39 | 2.44 | 0.12 | 451.75 | 260.42 | 0.88 | 0.04 | 71.06 | 25.58 | 0.04 | 0.01
20 | ТЕР20-02-012-02 | Установка дефлекторов диаметром патрубка: 400 мм НР, (259,89 руб.): 128% от ФОТ (203,04 руб.) СП, (168,52 руб.): 83% от ФОТ (203,04 руб.) | 1 дефлектор | 6 | 43.74 | 33.84 | 3.47 |  | 262.44 | 203.04 | 20.82 |  | 3.45 | 20.7 | 0.01 | 0.06
21 | СЦМ-300-0263 | Дефлекторы вытяжные цилиндрические типа ЦАГИ N 4, диаметр патрубка 400 мм | шт | 6 | 1134.99 |  |  |  | 6809.94
Итого по разделу 1 Ремонт шатровой кровли | [8 empty] | 681129.31 |  |  |  |  | 1109.48 |  | 20.95
Раздел 2. Общестроительные работы
Проемы
22 | ТЕР46-04-012-01 | Разборка деревянных заполнений проемов: оконных с подоконными досками НР, (872,44 руб.): 110% от ФОТ (793,13 руб.) СП, (555,19 руб.): 70% от ФОТ (793,13 руб.) | 100 м2 | 0.43 | 1917.25 | 1751.54 | 165.71 | 92.96 | 824.42 | 753.16 | 71.26 | 39.97 | 188.54 | 81.07 | 7.74 | 3.33
23 | ТЕР10-01-027-02 | Установка в жилых и общественных зданиях блоков оконных с переплетами: спаренными в стенах каменных площадью проема более 2 м2 КОЭФ. К ПОЗИЦИИ: 3.8 Установка оконных и дверных блоков дерево-алюминиевых, пластиковых и металлопластиковых взамен деревянных ОЗП=0,78; ТЗ=0,78 НР, (596,49 руб.): 118% от ФОТ (505,5 руб.) СП, (318,47 руб.): 63% от ФОТ (505,5 руб.) | 100 м2 проемов | 0.43 | 3768.17 | 1094.37 | 738.67 | 81.22 | 1620.31 | 470.58 | 317.63 | 34.92 | 104.9256 | 45.12 | 7.4 | 3.18
24 | СЦМ-203-0069 | Блоки оконные | м2 | 43 | 575.81 |  |  |  | 24759.83
25 | ТЕР10-01-033-02 | Установка деревянных подоконных досок в каменных стенах высотой проема: до 2 м НР, (334,55 руб.): 118% от ФОТ (283,52 руб.) СП, (178,62 руб.): 63% от ФОТ (283,52 руб.) | 100 м2 проемов | 0.43 | 1893.57 | 656.24 | 63.56 | 3.11 | 814.24 | 282.18 | 27.33 | 1.34 | 66.22 | 28.47 | 0.47 | 0.2
26 | СЦМ-203-0377 | Доски подоконные | м | 31.82 | 74.67 |  |  |  | 2376
27 | ТЕРр58-20-01 | Смена обделок из листовой стали поясков, сандриков, отливов, карнизов шириной до: 0,4 м НР, (98,01 руб.): 83% от ФОТ (118,09 руб.) СП, (76,76 руб.): 65% от ФОТ (118,09 руб.) | 100 м | 0.29 | 2776.25 | 406.23 | 4.68 | 0.96 | 805.11 | 117.81 | 1.36 | 0.28 | 41.41 | 12.01 | 0.12 | 0.03
28 | ТЕРр61-07-01 | Ремонт штукатурки откосов внутри здания по камню и бетону цементно-известковым раствором: прямолинейных НР, (1661,03 руб.): 79% от ФОТ (2102,57 руб.) СП, (1051,29 руб.): 50% от ФОТ (2102,57 руб.) | 100 м2 отремонтированной поверхности | 0.53 | 6665.79 | 3953.18 | 24.84 | 13.93 | 3532.87 | 2095.19 | 13.17 | 7.38 | 383.06 | 203.02 | 1.16 | 0.61
29 | ТЕР15-04-005-07 | Окраска поливинилацетатными водоэмульсионными составами высококачественная: по штукатурке стен НР, (423,35 руб.): 105% от ФОТ (403,19 руб.) СП, (221,75 руб.): 55% от ФОТ (403,19 руб.) | 100 м2 окрашиваемой поверхности | 0.53 | 2249.19 | 760.38 | 15.45 | 0.36 | 1192.07 | 403 | 8.19 | 0.19 | 68.75 | 36.44 | 0.23 | 0.12
30 | ТЕР46-04-012-03 | Разборка деревянных заполнений проемов: дверных и воротных НР, (167,64 руб.): 110% от ФОТ (152,4 руб.) СП, (106,68 руб.): 70% от ФОТ (152,4 руб.) | 100 м2 | 0.144 | 1131.03 | 965.32 | 165.71 | 92.96 | 162.87 | 139.01 | 23.86 | 13.39 | 103.91 | 14.96 | 7.74 | 1.11
31 | ТЕР10-01-039-01 | Установка блоков в наружных и внутренних дверных проемах: в каменных стенах площадью проема до 3 м2 КОЭФ. К ПОЗИЦИИ: 3.8 Установка оконных и дверных блоков дерево-алюминиевых, пластиковых и металлопластиковых взамен деревянных ОЗП=0,78; ТЗ=0,78 НР, (175,9 руб.): 118% от ФОТ (149,07 руб.) СП, (93,91 руб.): 63% от ФОТ (149,07 руб.) | 100 м2 проемов | 0.144 | 4753.48 | 858.94 | 1299.45 | 176.27 | 684.5 | 123.69 | 187.12 | 25.38 | 81.3384 | 11.71 | 13.34 | 1.92
32 | ссц 203-9122-414 | Стоимость дверных блоков | м2 | 14.4 | 712 |  |  |  | 10252.8
33 | ТЕР09-06-001-01 | Монтаж: конструкций дверей, люков, лазов для автокоптилок и пароварочных камер НР, (159,39 руб.): 90% от ФОТ (177,1 руб.) СП, (150,54 руб.): 85% от ФОТ (177,1 руб.) | 1 т конструкций | 0.2 | 1050.78 | 877.9 | 128.95 | 7.61 | 210.16 | 175.58 | 25.79 | 1.52 | 89.49 | 17.9 | 1.22 | 0.24
34 | СЦМ-202-0041 | Дверь металлическая | т | 0.2 | 24131.84 |  |  |  | 4826.37
Полы
35 | ТЕРр57-02-09 | Разборка покрытий полов: дощатых НР, (566,21 руб.): 80% от ФОТ (707,76 руб.) СП, (481,28 руб.): 68% от ФОТ (707,76 руб.) | 100 м2 покрытий | 2 | 361.96 | 343.55 | 18.41 | 10.33 | 723.92 | 687.1 | 36.82 | 20.66 | 38.3 | 76.6 | 0.86 | 1.72
36 | ТЕР11-01-011-01 | Устройство стяжек: цементных толщиной 20 мм НР, (923,93 руб.): 123% от ФОТ (751,16 руб.) СП, (563,37 руб.): 75% от ФОТ (751,16 руб.) | 100 м2 стяжки | 2 | 1712.98 | 360.33 | 31.82 | 15.25 | 3425.96 | 720.66 | 63.64 | 30.5 | 39.51 | 79.02 | 1.27 | 2.54
37 | ТЕР11-01-011-02 | Устройство стяжек: цементных на каждые 5 мм изменения толщины стяжки добавлять или исключать к норме 11-01-011-01 НР, (104,5 руб.): 123% от ФОТ (84,96 руб.) СП, (63,72 руб.): 75% от ФОТ (84,96 руб.) | 100 м2 стяжки | 12 | 338.5 | 4.56 | 5.68 | 2.52 | 4062 | 54.72 | 68.16 | 30.24 | 0.5 | 6 | 0.21 | 2.52
38 | ТЕР11-01-005-01 | Устройство гидроизоляции из полиэтиленовой пленки на бутилкаучуковом клее, с защитой рубероидом: первый слой НР, (292,19 руб.): 123% от ФОТ (237,55 руб.) СП, (178,16 руб.): 75% от ФОТ (237,55 руб.) | 100 м2 изолируемой поверхности | 0.132 | 4684.84 | 1798.33 | 32.7 | 1.32 | 618.4 | 237.38 | 4.32 | 0.17 | 153.18 | 20.22 | 0.36 | 0.05
39 | ТЕР11-01-027-03 | Устройство покрытий на цементном растворе из плиток: керамических для полов одноцветных с красителем НР, (1018,24 руб.): 123% от ФОТ (827,84 руб.) СП, (620,88 руб.): 75% от ФОТ (827,84 руб.) | 100 м2 покрытия | 0.67 | 10014.68 | 1203.79 | 104.62 | 31.79 | 6709.84 | 806.54 | 70.1 | 21.3 | 119.78 | 80.25 | 2.94 | 1.97
40 | ТЕРр61-02-03 | Ремонт штукатурки внутренних стен по камню известковым раствором площадью отдельных мест до 10 м2: толщиной слоя до 20 мм НР, (590,55 руб.): 79% от ФОТ (747,53 руб.) СП, (373,77 руб.): 50% от ФОТ (747,53 руб.) | 100 м2 отремонтированной поверхности | 0.5 | 2816.28 | 1486.99 | 14.34 | 8.05 | 1408.14 | 743.5 | 7.17 | 4.03 | 146.07 | 73.04 | 0.67 | 0.34
41 | ТЕР15-01-020-03 | Облицовка стен на цементном растворе с карнизными, плинтусными и угловыми плитками: в общественных зданиях по кирпичу и бетону НР, (2569,41 руб.): 105% от ФОТ (2447,06 руб.) СП, (1345,88 руб.): 55% от ФОТ (2447,06 руб.) | 100 м2 поверхности облицовки | 0.9 | 13832.79 | 2708.64 | 22.15 | 10.31 | 12449.51 | 2437.78 | 19.94 | 9.28 | 256.5 | 230.85 | 0.86 | 0.77
42 | ТЕРр61-01-09 | Сплошное выравнивание штукатурки внутри здания (однослойная штукатурка) сухой растворной смесью (типа "Ветонит") толщиной до 10 мм для последующей окраски или оклейки обоями: стен 990,50 = 13 147,93 - 12 663,99 x 0,96 НР, (1822,78 руб.): 79% от ФОТ (2307,32 руб.) СП, (1153,66 руб.): 50% от ФОТ (2307,32 руб.) | 100 м2 поверхности | 2.7 | 990.5 | 829.51 | 32.87 | 25.05 | 2674.35 | 2239.68 | 88.75 | 67.64 | 73.8 | 199.26 | 0.46 | 1.24
43 | СЦМ-101-1930 | Ротбанд | т | 2.592 | 2274.2 |  |  |  | 5894.73
44 | ТЕР15-04-005-08 | Окраска поливинилацетатными водоэмульсионными составами высококачественная: по штукатурке потолков НР, (1932,42 руб.): 105% от ФОТ (1840,4 руб.) СП, (1012,22 руб.): 55% от ФОТ (1840,4 руб.) | 100 м2 окрашиваемой поверхности | 1.86 | 2646.27 | 989.1 | 16.94 | 0.36 | 4922.06 | 1839.73 | 31.51 | 0.67 | 89.43 | 166.34 | 0.25 | 0.47
45 | ТЕР15-04-005-07 | Окраска поливинилацетатными водоэмульсионными составами высококачественная: по штукатурке стен НР, (718,89 руб.): 105% от ФОТ (684,66 руб.) СП, (376,56 руб.): 55% от ФОТ (684,66 руб.) | 100 м2 окрашиваемой поверхности | 0.9 | 2249.19 | 760.38 | 15.45 | 0.36 | 2024.27 | 684.34 | 13.91 | 0.32 | 68.75 | 61.88 | 0.23 | 0.21
46 | ТЕР15-04-025-08 | Улучшенная окраска масляными составами по штукатурке: стен НР, (1005,76 руб.): 105% от ФОТ (957,87 руб.) СП, (526,83 руб.): 55% от ФОТ (957,87 руб.) | 100 м2 окрашиваемой поверхности | 1.8 | 1583.52 | 532.03 | 8.36 | 0.12 | 2850.34 | 957.65 | 15.05 | 0.22 | 51.01 | 91.82 | 0.12 | 0.22
47 | ТЕР15-01-050-01 | Облицовка потолков декоративным пластиком НР, (78,04 руб.): 105% от ФОТ (74,32 руб.) СП, (40,88 руб.): 55% от ФОТ (74,32 руб.) | 100 м2 облицовки | 0.14 | 2114.43 | 529.58 | 82.07 | 1.32 | 296.02 | 74.14 | 11.49 | 0.18 | 50.15 | 7.02 | 0.87 | 0.12
48 | СЦМ-101-1862 | Пластик с декоративной стороной | т.м2 | 0.015 | 99789.33 |  |  |  | 1496.84
49 | ТЕР11-01-035-04 | Устройство покрытий: из плит древесностружечных НР, (798,8 руб.): 123% от ФОТ (649,43 руб.) СП, (487,07 руб.): 75% от ФОТ (649,43 руб.) | 100 м2 покрытия | 1.35 | 5183.38 | 474.09 | 74.33 | 6.97 | 6997.56 | 640.02 | 100.35 | 9.41 | 47.84 | 64.58 | 1.41 | 1.9
50 | ТЕР15-04-025-03 | Улучшенная окраска масляными составами по дереву: полов НР, (759,82 руб.): 105% от ФОТ (723,64 руб.) СП, (398 руб.): 55% от ФОТ (723,64 руб.) | 100 м2 окрашиваемой поверхности | 1.35 | 1557.68 | 535.79 | 8.57 | 0.24 | 2102.87 | 723.32 | 11.57 | 0.32 | 51.37 | 69.35 | 0.13 | 0.18
51 | ТЕР11-01-040-02 | Устройство плинтусов НР, (124,29 руб.): 123% от ФОТ (101,05 руб.) СП, (75,79 руб.): 75% от ФОТ (101,05 руб.) | 100 м плинтусов | 1 | 688.44 | 101.05 | 2.22 |  | 688.44 | 101.05 | 2.22 |  | 8.99 | 8.99 | 0.03 | 0.03
Лестница
52 | ТЕР09-03-029-01 | Демонтаж лестниц прямолинейных и криволинейных, пожарных с ограждением КОЭФ. К ПОЗИЦИИ: 3.2..5 Разборка (демонтаж) металлических конструкций ОЗП=0,7; ЭМ=0,7; ЗПМ=0,7; ТЗ=0,7; ТЗМ=0,7 НР, (275,72 руб.): 90% от ФОТ (306,36 руб.) СП, (260,41 руб.): 85% от ФОТ (306,36 руб.) | 1 т конструкций | 1 | 873.37 | 244.94 | 530.94 | 61.42 | 873.37 | 244.94 | 530.94 | 61.42 | 22.659 | 22.66 | 4.081 | 4.08
53 | ТЕР09-03-029-01 | Монтаж лестниц прямолинейных и криволинейных, пожарных с ограждением НР, (945,35 руб.): 90% от ФОТ (1050,39 руб.) СП, (892,83 руб.): 85% от ФОТ (1050,39 руб.) | 1 т конструкций | 2.4 | 1205.89 | 349.92 | 758.48 | 87.74 | 2894.14 | 839.81 | 1820.35 | 210.58 | 32.37 | 77.69 | 5.83 | 13.99
54 | СЦМ-201-0964 | Стоимость м/к лестниц | т | 2.4 | 10241.82 |  |  |  | 24580.37
55 | ТЕР13-03-002-05 | Огрунтовка металлических поверхностей за один раз: грунтовкой ГФ-0119 НР, (41,01 руб.): 90% от ФОТ (45,57 руб.) СП, (31,9 руб.): 70% от ФОТ (45,57 руб.) | 100 м2 окрашиваемой поверхности | 0.7 | 381.25 | 64.99 | 8.93 | 0.12 | 266.88 | 45.49 | 6.25 | 0.08 | 5.31 | 3.72 | 0.02 | 0.01
56 | ТЕР13-03-004-22 | Окраска металлических огрунтованных поверхностей: эмалью КО-88 НР, (16,17 руб.): 90% от ФОТ (17,97 руб.) СП, (12,58 руб.): 70% от ФОТ (17,97 руб.) | 100 м2 окрашиваемой поверхности | 0.7 | 1199.95 | 25.55 | 5.91 | 0.12 | 839.97 | 17.89 | 4.14 | 0.08 | 2.45 | 1.72 | 0.02 | 0.01
57 | ТЕР12-01-007-03 | Устройство кровель из волнистых асбестоцементных листов: унифицированного профиля по готовым прогонам 4 218,48 = 4 727,97 - 8 758,39 x 0,027 - 6,66 x 1,58 - 13 259,65 x 0,00014 - 12 279,88 x 0,02 - 27,96 x 0,1 - 611,57 x 0,02 НР, (190,21 руб.): 120% от ФОТ (158,51 руб.) СП, (103,03 руб.): 65% от ФОТ (158,51 руб.) | 100 м2 кровли | 0.33 | 4218.48 | 468.05 | 112 | 12.27 | 1392.1 | 154.46 | 36.96 | 4.05 | 47.23 | 15.59 | 1.19 | 0.39
58 | СЦМ-104-0163 | Лексан | м2 | 33 | 316.47 |  |  |  | 10443.51
Итого по разделу 2 Общестроительные работы | [8 empty] | 982860.75 |  |  |  |  | 1807.3 |  | 43.5
Раздел 3. Сантехнические работы
59 | ТЕР46-03-010-02 | Пробивка в бетонных стенах и полах толщиной 100 мм отверстий площадью: до 100 см2 НР, (10,81 руб.): 110% от ФОТ (9,83 руб.) СП, (6,88 руб.): 70% от ФОТ (9,83 руб.) | 100 отверстий | 0.02 | 1963.82 | 387.6 | 1576.22 | 104.01 | 39.28 | 7.75 | 31.53 | 2.08 | 35.43 | 0.71 | 8.99 | 0.18
60 | ТЕРр65-19-01 | Демонтаж радиаторов весом до: 80 кг НР, (75,49 руб.): 74% от ФОТ (102,02 руб.) СП, (51,01 руб.): 50% от ФОТ (102,02 руб.) | 100 шт. | 0.1 | 1041.26 | 993.3 | 47.96 | 26.9 | 104.13 | 99.33 | 4.8 | 2.69 | 110 | 11 | 2.24 | 0.22
61 | ТЕР18-03-001-02 | Установка радиаторов: стальных НР, (132,99 руб.): 128% от ФОТ (103,9 руб.) СП, (86,24 руб.): 83% от ФОТ (103,9 руб.) | 100 квт радиаторов и конвекторов | 0.15 | 2176.93 | 676.99 | 196.92 | 15.69 | 326.54 | 101.55 | 29.54 | 2.35 | 65.6 | 9.84 | 3.13 | 0.47
62 | Счет | Стоимость радиаторов биметаллических | секций | 100 | 102.8 |  |  |  | 10280
63 | СЦМ-300-0483 | Кронштейны для крепления радиаторов и ребристых труб на облегченных конструкциях стен при длине кронштейна 135 мм | 100шт | 0.4 | 1033.28 |  |  |  | 413.31
64 | ТЕРр65-24-01 | Проверка на прогрев отопительных приборов с регулировкой НР, (11,42 руб.): 74% от ФОТ (15,43 руб.) СП, (7,72 руб.): 50% от ФОТ (15,43 руб.) | 100 приборов | 0.1 | 154.31 | 154.31 |  |  | 15.43 | 15.43 |  |  | 15.73 | 1.57
65 | ТЕРр65-09-12пр | Замена внутренних трубопроводов водоснабжения из стальных труб на многослойные металл-полимерные трубы диаметром до: 25 мм НР, (706,29 руб.): 103% от ФОТ (685,72 руб.) СП, (411,43 руб.): 60% от ФОТ (685,72 руб.) | 100 м трубопроводов | 0.4 | 11017.48 | 1714.3 | 59.12 |  | 4406.99 | 685.72 | 23.65 |  | 155 | 62 | 0.65 | 0.26
66 | СЦМ-300-1382 | Соединительные детали Vestol размером 3/4 | шт | 22 | 83.51 |  |  |  | 1837.22
67 | ТЕР16-05-001-02 | Установка вентилей, задвижек, затворов, клапанов обратных, кранов проходных на трубопроводах из стальных труб диаметром: до 50 мм НР, (39,24 руб.): 128% от ФОТ (30,66 руб.) СП, (25,45 руб.): 83% от ФОТ (30,66 руб.) | 1 шт | 2 | 47.35 | 15.33 | 4.56 |  | 94.7 | 30.66 | 9.12 |  | 1.47 | 2.94 | 0.02 | 0.04
68 | СЦМ-300-1115пр | Краны шаровые диам 40 мм | шт | 2 | 282.7 |  |  |  | 565.4
69 | ТЕРр65-09-11 | Замена внутренних трубопроводов водоснабжения из стальных труб на многослойные металл-полимерные трубы диаметром до: 20 мм НР, (635,66 руб.): 103% от ФОТ (617,15 руб.) СП, (370,29 руб.): 60% от ФОТ (617,15 руб.) | 100 м трубопроводов | 0.36 | 8672.65 | 1714.3 | 54.88 |  | 3122.15 | 617.15 | 19.76 |  | 155 | 55.8 | 0.6 | 0.22
70 | СЦМ-300-1381 | Соединительные детали Vestol размером 1/2 | шт | 12 | 52.17 |  |  |  | 626.04
71 | СЦМ-300-1483 | Кран шаровой В-В размером 1/2 | шт | 3 | 58.69 |  |  |  | 176.07
72 | ТЕР16-04-001-01 | Прокладка трубопроводов канализации из полиэтиленовых труб высокой плотности диаметром: 50 мм НР, (56,27 руб.): 128% от ФОТ (43,96 руб.) СП, (36,49 руб.): 83% от ФОТ (43,96 руб.) | 100 м трубопровода | 0.06 | 4533.1 | 732.34 | 10.31 | 0.31 | 271.99 | 43.94 | 0.62 | 0.02 | 64.24 | 3.85 | 0.13 | 0.01
73 | ТЕР16-04-001-02 | Прокладка трубопроводов канализации из полиэтиленовых труб высокой плотности диаметром: 100 мм НР, (135,01 руб.): 128% от ФОТ (105,48 руб.) СП, (87,55 руб.): 83% от ФОТ (105,48 руб.) | 100 м трубопровода | 0.15 | 7550.49 | 702.24 | 22.49 | 0.93 | 1132.57 | 105.34 | 3.37 | 0.14 | 61.6 | 9.24 | 0.28 | 0.04
74 | ТЕР17-01-003-01 | Установка унитазов: с бачком непосредственно присоединенным НР, (35 руб.): 128% от ФОТ (27,34 руб.) СП, (22,69 руб.): 83% от ФОТ (27,34 руб.) | 10 комплектов | 0.1 | 554.18 | 269.56 | 36.05 | 3.84 | 55.42 | 26.96 | 3.61 | 0.38 | 24.64 | 2.46 | 0.71 | 0.07
75 | СЦМ-300-0901 | Унитазы полуфарфоровые и фарфоровые козырьковые с сиденьем и креплением, с косым выпуском УНКЦ с цельноотлитой полочкой | компл | 1 | 365.84 |  |  |  | 365.84
76 | ТЕР17-01-005-01 | Установка моек: на одно отделение НР, (24,73 руб.): 128% от ФОТ (19,32 руб.) СП, (16,04 руб.): 83% от ФОТ (19,32 руб.) | 10 комплектов | 0.1 | 310.55 | 191.56 | 13.47 | 1.56 | 31.06 | 19.16 | 1.35 | 0.16 | 17.32 | 1.73 | 0.27 | 0.03
77 | СЦМ-300-0560 | Раковины | шт | 1 | 73.35 |  |  |  | 73.35
78 | ТЕР17-01-002-03 | Установка смесителей НР, (39,64 руб.): 128% от ФОТ (30,97 руб.) СП, (25,71 руб.): 83% от ФОТ (30,97 руб.) | 10 шт | 0.4 | 93.61 | 77.42 | 0.16 |  | 37.44 | 30.97 | 0.06 |  | 7 | 2.8
79 | СЦМ-300-0615 | Смесители | компл | 4 | 206.08 |  |  |  | 824.32
80 | ТЕР17-01-001-22 | Установка трапов диаметром: 50 мм НР, (14,41 руб.): 128% от ФОТ (11,26 руб.) СП, (9,35 руб.): 83% от ФОТ (11,26 руб.) | 10 комплектов | 0.2 | 1519.48 | 55.96 | 8.05 | 0.36 | 303.9 | 11.19 | 1.61 | 0.07 | 5.06 | 1.01 | 0.13 | 0.03
Итого по разделу 3 Сантехнические работы | [8 empty] | 150746.74 |  |  |  |  | 164.95 |  | 1.57
Раздел 4. Электромонтажные работы
81 | ТЕР46-03-011-01 | Пробивка в кирпичных стенах борозд площадью сечения: до 20 см2 НР, (163,34 руб.): 110% от ФОТ (148,49 руб.) СП, (103,94 руб.): 70% от ФОТ (148,49 руб.) | 100 м борозд | 0.7 | 877 | 165.16 | 711.84 | 46.97 | 613.9 | 115.61 | 498.29 | 32.88 | 15.64 | 10.95 | 4.06 | 2.84
82 | ТЕРм08-02-403-03 | Провода групповых осветительных сетей. Провод в защитной оболочке или кабель двух-трехжильные: под штукатурку по стенам или в бороздах НР, (669,67 руб.): 95% от ФОТ (704,92 руб.) СП, (458,2 руб.): 65% от ФОТ (704,92 руб.) | 100 м | 1.5 | 1046.76 | 399.97 | 176.72 | 69.97 | 1570.14 | 599.96 | 265.08 | 104.96 | 37 | 55.5 | 5.27 | 7.91
83 | ССЦ 6-04г | Кабель марки ВВГ 3х2,5 | 1000м | 0.15 | 5366.4 |  |  |  | 804.96
84 | ТЕРм08-03-591-02 | Выключатели и розетки НР, (55,89 руб.): 95% от ФОТ (58,83 руб.) СП, (38,24 руб.): 65% от ФОТ (58,83 руб.) | 100 шт. | 0.16 | 401.12 | 367.08 | 9.85 | 0.62 | 64.18 | 58.73 | 1.58 | 0.1 | 32.2 | 5.15 | 0.08 | 0.01
85 | СЦМ-545-1201 | Выключатель одноклавишный для скрытой проводки | шт | 9 | 6.5 |  |  |  | 58.5
86 | ССЦ 1-06 | Розетки | шт | 7 | 14 |  |  |  | 98
87 | ТЕРм08-03-593-06 | Светильник для ламп накаливания потолочный или настенный: с креплением винтами для помещений с нормальными условиями среды одноламповый НР, (60,54 руб.): 95% от ФОТ (63,73 руб.) СП, (41,42 руб.): 65% от ФОТ (63,73 руб.) | 100 шт. | 0.04 | 7588.17 | 1006.62 | 1777.65 | 586.74 | 303.53 | 40.26 | 71.11 | 23.47 | 88.3 | 3.53 | 45.1 | 1.8
88 | ссц 1-06 | Светильники | шт | 4 | 146 |  |  |  | 584
89 | ТЕРр67-08-02 | Смена светильников с: люминесцентными лампами НР, (184,32 руб.): 85% от ФОТ (216,85 руб.) СП, (140,95 руб.): 65% от ФОТ (216,85 руб.) | 100 шт. | 0.12 | 45386.81 | 1806.1 | 1.71 | 0.96 | 5446.42 | 216.73 | 0.21 | 0.12 | 163.3 | 19.6 | 0.08 | 0.01
Итого по разделу 4 Электромонтажные работы | [8 empty] | 61311.8 |  |  |  |  | 94.73 |  | 12.57
ИТОГИ ПО СМЕТЕ:
Итого прямые затраты по смете в ценах 2001г. | [8 empty] | 295512.13 | 32545.63 | 7512.35 | 1001.22 |  | 3176.46 |  | 78.59
Накладные расходы | [8 empty] | 33735.87
Сметная прибыль | [8 empty] | 21415.31
Итоги по смете:
Итого Строительные работы | [8 empty] | 1819451.22 |  |  |  |  | 3092.68 |  | 68.86
Итого Монтажные работы | [8 empty] | 56597.49 |  |  |  |  | 83.78 |  | 9.73
Итого | [8 empty] | 1876048.71 |  |  |  |  | 3176.46 |  | 78.59
Справочно, в ценах 2001г.:
Материалы | [8 empty] | 255454.15
Машины и механизмы | [8 empty] | 7512.35
ФОТ | [8 empty] | 33546.85
Накладные расходы | [8 empty] | 33735.87
Сметная прибыль | [8 empty] | 21415.31
Непредвиденные затраты 2% | [8 empty] | 37520.97
Итого с непредвиденными | [8 empty] | 1913569.68
ВСЕГО по смете | [8 empty] | 1913569.7 |  |  |  |  | 3176.46 |  | 78.59
Составил
Проверил