## Локальная смета
УТВЕРЖДАЮ:
__________________________
"____" ______________200_ г.
Ремонтные работы МДОУ №84
(наименование стройки)
ЛОКАЛЬНЫЙ СМЕТНЫЙ РАСЧЕТ №
(локальная смета)
на ремонт отопления
(наименование работ и затрат, наименование объекта)
|  |  | Сметная стоимость строительных работ _______________________________________________________________________________________________ | [5 empty] | ___________________________606,800 |  | тыс.руб.
|  |  | Средства на оплату труда _______________________________________________________________________________________________ | [5 empty] | ___________________________10,827 |  | тыс.руб.
|  |  | Сметная трудоемкость _______________________________________________________________________________________________ | [5 empty] | _______________________________________________________________________________________________816,24 |  | чел.час
Составлен(а) в текущих (прогнозных) ценах по состоянию на ___4кв____2009_ г.
№ пп | Обоснование | Наименование | Ед. изм. | Кол. | Стоимость единицы, руб. |  |  |  | Общая стоимость, руб. |  |  |  | Т/з осн. раб.на ед. | Т/з осн. раб. Всего | Т/з мех. на ед. | Т/з мех. Всего
[5 empty] | Всего | В том числе |  |  | Всего | В том числе
[6 empty] | Осн.З/п | Эк.Маш | З/пМех |  | Осн.З/п | Эк.Маш | З/пМех
1 | 2 | 3 | 4 | 5 | 6 | 7 | 8 | 9 | 10 | 11 | 12 | 13 | 14 | 15 | 16 | 17
Раздел 1. Сантехнические работы
1 | ТЕР46-03-012-01 | Пробивка в бетонных конструкциях полов и стен борозд площадью сечения: до 20 см2 НР, (43,01 руб.): 110%*0,7 от ФОТ (55,86 руб.) СП, (35,19 руб.): 70%*0,9 от ФОТ (55,86 руб.) | 100 м борозд | 0.12 | 1584.99 | 303.33 | 1281.66 | 84.58 | 190.2 | 36.4 | 153.8 | 10.15 | 28.06 | 3.37 | 7.31 | 0.88
2 | ТЕР46-03-001-02 | Сверление кольцевыми алмазными сверлами в железобетонных конструкциях с применением охлаждающей жидкости (воды) вертикальных отверстий глубиной 200 мм диаметром: 25 мм НР, (140,4 руб.): 110%*0,7 от ФОТ (182,34 руб.) СП, (114,87 руб.): 70%*0,9 от ФОТ (182,34 руб.) | 100 отверстий | 0.34 | 2297.8 | 213.67 | 657.61 | 233.23 | 781.25 | 72.65 | 223.59 | 79.3 | 18.2 | 6.19 | 17.21 | 5.85
3 | ТЕР46-03-009-01 | Пробивка в кирпичных стенах гнезд размером: до 130х130 мм НР, (94,98 руб.): 110%*0,7 от ФОТ (123,35 руб.) СП, (77,71 руб.): 70%*0,9 от ФОТ (123,35 руб.) | 100 шт. | 0.2 | 2375.88 | 382.38 | 1993.5 | 131.55 | 475.18 | 76.48 | 398.7 | 26.31 | 36.21 | 7.24 | 11.37 | 2.27
4 | ТЕР46-03-017-01 | Заделка отверстий, гнезд и борозд: в перекрытиях железобетонных площадью до 0,1 м2 НР, (56,82 руб.): 110%*0,7 от ФОТ (73,79 руб.) СП, (46,49 руб.): 70%*0,9 от ФОТ (73,79 руб.) | 1 м3 заделки | 0.12 | 1976.39 | 512.44 | 18.52 |  | 237.17 | 61.49 | 2.22 |  | 55.16 | 6.62 | 0.24 | 0.03
5 | ТЕР46-03-017-07 | Заделка отверстий в кирпичных стенах НР, (75,09 руб.): 110%*0,7 от ФОТ (97,52 руб.) СП, (61,44 руб.): 70%*0,9 от ФОТ (97,52 руб.) | 1 м3 заделки | 0.3 | 1298.48 | 270.89 | 13.22 |  | 389.54 | 81.27 | 3.97 |  | 28.88 | 8.66 | 0.17 | 0.05
6 | ТЕРр65-19-01 | Демонтаж радиаторов весом до: 80 кг НР, (329,76 руб.): 74%*0,7 от ФОТ (636,61 руб.) СП, (286,47 руб.): 50%*0,9 от ФОТ (636,61 руб.) | 100 шт. | 0.52 | 1041.26 | 993.3 | 47.96 | 26.9 | 541.46 | 516.52 | 24.94 | 13.99 | 110 | 57.2 | 2.24 | 1.16
7 | ТЕР18-03-001-02 | Установка радиаторов: стальных НР, (604 руб.): 128%*0,7 от ФОТ (674,11 руб.) СП, (503,56 руб.): 83%*0,9 от ФОТ (674,11 руб.) | 100 квт радиаторов и конвекторов | 0.811 | 2176.93 | 676.99 | 196.92 | 15.69 | 1765.49 | 549.04 | 159.7 | 12.72 | 65.6 | 53.2 | 3.13 | 2.54
8 | ССЦ 300-9002-028 | Стоимость радиаторов алюминиевых | секц | 419 | 79.75 |  |  |  | 33415.25
9 | ТЕРр65-24-01 | Проверка на прогрев отопительных приборов с регулировкой НР, (42,21 руб.): 74%*0,7 от ФОТ (81,48 руб.) СП, (36,67 руб.): 50%*0,9 от ФОТ (81,48 руб.) | 100 приборов | 0.44 | 154.31 | 154.31 |  |  | 67.9 | 67.9 |  |  | 15.73 | 6.92
10 | СЦМ-300-0483 | Кронштейны для крепления радиаторов и ребристых труб на облегченных конструкциях стен при длине кронштейна 135 мм | 100шт | 1.76 | 1033.28 |  |  |  | 1818.57
11 | ТЕРр65-09-11 | Замена внутренних трубопроводов водоснабжения из стальных труб на многослойные металл-полимерные трубы диаметром до: 20 мм НР, (3010,92 руб.): 103%*0,7 от ФОТ (4176,04 руб.) СП, (2255,06 руб.): 60%*0,9 от ФОТ (4176,04 руб.) | 100 м трубопроводов | 2.03 | 8672.65 | 1714.3 | 54.88 |  | 17605.48 | 3480.03 | 111.41 |  | 155 | 314.65 | 0.6 | 1.22
12 | СЦМ-300-1381 | Соединительные детали Vestol размером 1/2 | шт | 4 | 52.17 |  |  |  | 208.68
13 | СЦМ-300-1224 | Крепления для трубопроводов: кронштейны, планки, хомуты | кг | 6.5 | 12.4 |  |  |  | 80.6
14 | СЦМ-300-1484 | Кран шаровой В-В размером 3/4 | шт | 13 | 87.39 |  |  |  | 1136.07
15 | СЦМ-300-1483 | Кран шаровой В-В размером 1/2 | шт | 4 | 58.69 |  |  |  | 234.76
16 | ТЕРр65-09-12прим | Замена внутренних трубопроводов водоснабжения из стальных труб на многослойные металл-полимерные трубы диаметром до: 25 мм НР, (2877,43 руб.): 103%*0,7 от ФОТ (3990,89 руб.) СП, (2155,08 руб.): 60%*0,9 от ФОТ (3990,89 руб.) | 100 м трубопроводов | 1.94 | 11017.48 | 1714.3 | 59.12 |  | 21373.91 | 3325.74 | 114.69 |  | 155 | 300.7 | 0.65 | 1.26
17 | СЦМ-300-1382 | Соединительные детали Vestol размером 3/4 | шт | 126 | 83.51 |  |  |  | 10522.26
18 | СЦМ-300-1224 | Крепления для трубопроводов: кронштейны, планки, хомуты | кг | 8.7 | 12.4 |  |  |  | 107.88
19 | ТЕР16-07-003-06 | Врезки в действующие внутренние сети трубопроводов отопления и водоснабжения диаметром: 50 мм НР, (306,57 руб.): 128%*0,7 от ФОТ (342,15 руб.) СП, (255,59 руб.): 83%*0,9 от ФОТ (342,15 руб.) | 1 врезка | 4 | 426.89 | 71.12 | 7.3 | 0.16 | 1707.56 | 284.48 | 29.2 | 0.64 | 6.43 | 25.72 | 0.02 | 0.08
20 | ТЕР16-05-001-02 | Установка вентилей, задвижек, затворов, клапанов обратных, кранов проходных на трубопроводах из стальных труб диаметром: до 50 мм НР, (65,93 руб.): 128%*0,7 от ФОТ (73,58 руб.) СП, (54,96 руб.): 83%*0,9 от ФОТ (73,58 руб.) | 1 шт | 4 | 47.35 | 15.33 | 4.56 |  | 189.4 | 61.32 | 18.24 |  | 1.47 | 5.88 | 0.02 | 0.08
21 | СЦМ-300-1115пр | Краны шаровые В-В диаметром 40 мм | шт | 4 | 282.7 |  |  |  | 1130.8
22 | ТЕР16-07-005-01 | Гидравлическое испытание трубопроводов систем отопления, водопровода и горячего водоснабжения диаметром: до 50 мм НР, (285,9 руб.): 128%*0,7 от ФОТ (319,09 руб.) СП, (238,36 руб.): 83%*0,9 от ФОТ (319,09 руб.) | 100 м трубопровода | 3.97 | 114.38 | 66.98 | 43.1 |  | 454.09 | 265.91 | 171.11 |  | 5.01 | 19.89
23 | Каталог стройцена | Транспортьровка мусора на расстояние 10км НР 105%*0,7 от ФОТ СП 55%*0,9 от ФОТ | т | 6.5 | 16.71 |  | 16.71 |  | 108.62 |  | 108.62
Итого по разделу 1 Сантехнические работы | [8 empty] | 592119.11 |  |  |  |  | 816.24 |  | 15.42
ИТОГИ ПО СМЕТЕ:
Итого прямые затраты по смете в ценах 2001г. | [8 empty] | 94542.12 | 8879.23 | 1520.19 | 143.11 |  | 816.24 |  | 15.42
Итого прямые затраты по смете с учетом коэффициентов к итогам | [8 empty] | 96622 | 10655.07 | 1824.23 | 171.73 |  | 816.24 |  | 15.42
Накладные расходы | [8 empty] | 7933.02
Сметная прибыль | [8 empty] | 6121.45
Итоги по смете:
Работы по реконструкции зданий и сооружений (усиление и замена существующих конструкций, разборка и возведение отдельных конструктивных элементов) | [8 empty] | 3041.46 |  |  |  |  | 32.08 |  | 9.08
Внутренние санитарно-технические работы: демонтаж и разборка (ремонтно-строительные) | [8 empty] | 1426.34 |  |  |  |  | 64.12 |  | 1.16
Сантехнические работы - внутренние (трубопроводы, водопровод, канализация, отопление, газоснабжение, вентиляция и кондиционирование воздуха) | [8 empty] | 44663.14 |  |  |  |  | 104.69 |  | 2.7
Внутренние санитарно-технические работы: смена труб, санитарно-технических приборов и другие работы (ремонтно-строительные) | [8 empty] | 50684.25 |  |  |  |  | 615.35 |  | 2.48
Теплоизоляционные работы | [8 empty] | 10730.94
Отделочные работы | [8 empty] | 130.34
Итого | [8 empty] | 110676.47 |  |  |  |  | 816.24 |  | 15.42
В текущих ценах 3кв 2009г 110 676,47 * 5,35 | [8 empty] | 592119.11
Справочно, в ценах 2001г.:
Материалы | [8 empty] | 84142.7
Машины и механизмы | [8 empty] | 1824.23
ФОТ | [8 empty] | 10826.8
Накладные расходы | [8 empty] | 7933.02
Сметная прибыль | [8 empty] | 6121.45
Удорожание работ в зимнее время 0,47% | [8 empty] | 2782.96
Итого | [8 empty] | 594902.07
Непредвиденные затраты 2% | [8 empty] | 11898.04
ВСЕГО по смете | [8 empty] | 606800.11 |  |  |  |  | 816.24 |  | 15.42
|  | Составил | [8 empty] | Проверил