## Локальная смета
СОГЛАСОВАНО: | [11 empty] | УТВЕРЖДАЮ:
_____________________________ | [11 empty] | _____________________________
" _____ " ________________ 2010г. | [11 empty] | "______ " _______________2010 г.
Стоительство спортивной зоны между улицами М.Пехотинцев и Цоколаева в районе Ледовой арены (Академия тенниса)
(наименование стройки)
ЛОКАЛЬНЫЙ СМЕТНЫЙ РАСЧЕТ №
(локальная смета)
|  | на | Устройство теннисных кортов
(наименование работ и затрат, наименование объекта)
Основание:
|  |  |  | Сметная стоимость руб. |  |  |  |  | 15 479 977,00
|  |  |  | Средства на оплату труда руб. |  |  |  |  | 123590
Составлен ценах по состоянию на 01.01.2001г. С переводом в текущие цены с индексом 4-го квартала 2010г. - 5,309
№ пп | Обоснование | Наименование | Ед. изм. | Кол. | Стоимость единицы |  |  |  | Общая стоимость |  |  |  | Т/з осн. раб.на ед. | Т/з осн. раб. Всего | Т/з мех. на ед. | Т/з мех. Всего
[5 empty] | Всего | В том числе |  |  | Всего | В том числе
[6 empty] | Осн.З/п | Эк.Маш | З/пМех |  | Осн.З/п | Эк.Маш | З/пМех
1 | 2 | 3 | 4 | 5 | 6 | 7 | 8 | 9 | 10 | 11 | 12 | 13 | 14 | 15 | 16 | 17
Раздел 1. Земляные работы
1 | ФЕР01-01-013-08 | Разработка грунта с погрузкой на автомобили-самосвалы экскаваторами с ковшом вместимостью 0,65 (0,5-1) м3, группа грунтов 2 | 1000 м3 грунта | 4.431 | 3894.54 | 89 | 3801.2 | 453.77 | 17257 | 394 | 16843 | 2011 | 11.41 | 50.5577 | 33.09 | 146.6218
2 | ФЕР27-04-001-02 | Устройство подстилающих и выравнивающих слоев оснований из песчано-гравийной смеси | 100 м3 материала основания (в плотном теле) | 65.46 | 2381.69 | 125.92 | 2238.69 | 187.96 | 155905 | 8243 | 146545 | 12304 | 15.72 | 1029.0312 | 14.81 | 969.4626
3 | ФСЦМ-408-9180 | Балласт гравийно-песчаный | м3 | 6546 | 67.5 |  |  |  | 441855
4 | ФЕР27-04-001-04 | Устройство подстилающих и выравнивающих слоев оснований из щебня | 100 м3 материала основания (в плотном теле) | 4.07 | 3553.82 | 195.46 | 3341.28 | 280.98 | 14464 | 796 | 13599 | 1144 | 24.19 | 98.4533 | 20.6 | 83.842
5 | ФСЦМ-408-0002 | Щебень из природного камня для строительных работ марка 1400, фракция 10-20 мм | м3 | 407 | 141.62 |  |  |  | 57639
6 | ФЕР01-01-013-09 | Разработка грунта с погрузкой на автомобили-самосвалы экскаваторами с ковшом вместимостью 0,65 (0,5-1) м3, группа грунтов 3 | 1000 м3 грунта | 0.5 | 5096.14 | 116.69 | 4974.03 | 593.78 | 2548 | 58 | 2487 | 297 | 14.96 | 7.48 | 43.3 | 21.65
7 | ФЕР46-03-007-02 | Пробивка борозды в бетонном покрытии | 1 м3 | 12.48 | 1658.12 | 247.66 | 1410.46 | 120.93 | 20693 | 3091 | 17603 | 1509 | 27.61 | 344.5728 | 11.43 | 142.6464
8 | ФЕР01-01-058-02 | Рытье и засыпка траншей глубиной 1,4 м для одноковшовыми экскаваторами с ковшом вместимостью 0,65 м3, группа грунтов 2 | 1 км траншеи | 2.06 | 15866.54 | 1415.05 | 14451.49 | 1482.26 | 32685 | 2915 | 29770 | 3053 | 183.06 | 377.1036 | 109.77 | 226.1262
9 | Стройцена ЭМ*1,08; ЗПМ*1,08; ТЗМ*1,08 | Перевозка грунта на расстояние до 10 км Обоснования коэф-в: Новый коэффициент (ЭМ*1,08) | т | 7078 | 16.72 |  |  |  | 118344
Итого прямые затраты по разделу 1 | [8 empty] | 861390 | 15497 | 226847 | 20318 |  | 1907.2 |  | 1590.35
Общестроительные работы | [8 empty] | 722353 | 12406 | 209244 | 18809 |  | 1562.63 |  | 1447.7
ИТОГО | [8 empty] | 722353 | 12406 | 209244 | 18809 |  | 1562.63 |  | 1447.7
Накладные расходы | [8 empty] | 28156
95,00%*0,7 ФОТ (от 8 728,00) | [8 empty] | 5804
142,00%*0,7 ФОТ (от 22 487,00) | [8 empty] | 22352
Сметная прибыль | [8 empty] | 23154
50,00%*0,9 ФОТ (от 8 728,00) | [8 empty] | 3928
95,00%*0,9 ФОТ (от 22 487,00) | [8 empty] | 19226
ИТОГО Общестроительные работы | [8 empty] | 773663
Реконструкция | [8 empty] | 20693 | 3091 | 17603 | 1509 |  | 344.57 |  | 142.65
ИТОГО | [8 empty] | 20693 | 3091 | 17603 | 1509 |  | 344.57 |  | 142.65
Накладные расходы 110,00%*0,7 ФОТ (от 4 600,00) | [8 empty] | 3542
Сметная прибыль 70,00%*0,9 ФОТ (от 4 600,00) | [8 empty] | 2898
ИТОГО Реконструкция | [8 empty] | 27133
Ремонтные работы | [8 empty] | 118344
ИТОГО | [8 empty] | 118344
Накладные расходы 0,00% (от 0,00)
Сметная прибыль 0,00% (от 0,00)
ИТОГО Ремонтные работы | [8 empty] | 118344
ИТОГО | [8 empty] | 861390 | 15497 | 226847 | 20318 |  | 1907.2 |  | 1590.35
Накладные расходы | [8 empty] | 31698
Сметная прибыль | [8 empty] | 26052
ИТОГО ПО РАЗДЕЛУ 1 | [8 empty] | 919140
Раздел 2. Бетонные работы
10 | ФЕР06-01-024-03 | Устройство стен подвалов и подпорных стен железобетонных высотой до 3 м, толщиной до 300 мм | 100 м3 бетона, бутобетона и железобетона в деле | 1.863 | 147641.84 | 9192.99 | 4401.22 | 510.05 | 275057 | 17127 | 8199 | 950 | 1051.83 | 1959.5593 | 41.58 | 77.4635
11 | ФСЦМ-204-0023 | Горячекатаная арматурная сталь периодического профиля класса А-III диаметром 14 мм | т | 3.63 | 8132 |  |  |  | 29519
12 | ФСЦМ-204-0038 | Надбавки к ценам заготовок за сборку и сварку каркасов и сеток плоских диаметром 14 мм | т | 3.63 | 1204 |  |  |  | 4371
13 | ФЕР06-01-001-16 | Устройство железобетонного основания под теннисный корт | 100 м3 бетона, бутобетона и железобетона в деле | 3.21 | 120967.35 | 1882.23 | 3673.83 | 367.76 | 388305 | 6042 | 11793 | 1181 | 220.66 | 708.3186 | 28.78 | 92.3838
14 | ФСЦМ-204-0022 | Горячекатаная арматурная сталь периодического профиля класса А-III диаметром 12 мм | т | 14.244 | 6964.64 |  |  |  | 99204
15 | ФСЦМ-204-0037 | Надбавки к ценам заготовок за сборку и сварку каркасов и сеток плоских диаметром 12 мм | т | 14.244 | 1336.85 |  |  |  | 19042
16 | ФСЦМ-204-0021 | Горячекатаная арматурная сталь периодического профиля класса А-III диаметром 10 мм | т | 9.896 | 7241.79 |  |  |  | 71665
17 | ФСЦМ-204-0036 | Надбавки к ценам заготовок за сборку и сварку каркасов и сеток плоских диаметром 10 мм | т | 9.896 | 1419.1 |  |  |  | 14043
18 | ФЕР06-01-031-08 | Устройство железобетонных стены тренировочной | 100 м3 железобетона в деле | 0.561 | 226140.16 | 14976.86 | 12010.71 | 1387.82 | 126865 | 8402 | 6738 | 779 | 1713.6 | 961.3296 | 104.86 | 58.8265
19 | ФСЦМ-204-0022 | Горячекатаная арматурная сталь периодического профиля класса А-III диаметром 12 мм | т | 1.332 | 6964.64 |  |  |  | 9277
20 | ФСЦМ-204-0037 | Надбавки к ценам заготовок за сборку и сварку каркасов и сеток плоских диаметром 12 мм | т | 1.332 | 1336.85 |  |  |  | 1781
21 | ФЕР06-01-111-01 | Устройство лестничных маршей и пандусов | 100 м3 железобетона в деле | 0.1675 | 190375.93 | 20796.61 | 5445.73 | 755.23 | 31888 | 3483 | 912 | 127 | 2412.6 | 404.1105 | 60.12 | 10.0701
22 | ФСЦМ-204-0022 | Горячекатаная арматурная сталь периодического профиля класса А-III диаметром 12 мм | т | 0.622 | 6964.64 |  |  |  | 4332
23 | ФСЦМ-204-0037 | Надбавки к ценам заготовок за сборку и сварку каркасов и сеток плоских диаметром 12 мм | т | 0.622 | 1336.85 |  |  |  | 832
Итого прямые затраты по разделу 2 | [8 empty] | 1076181 | 35054 | 27642 | 3037 |  | 4033.32 |  | 238.74
Общестроительные работы | [8 empty] | 1076181 | 35054 | 27642 | 3037 |  | 4033.32 |  | 238.74
ИТОГО | [8 empty] | 1076181 | 35054 | 27642 | 3037 |  | 4033.32 |  | 238.74
Накладные расходы | [8 empty] | 28376
105,00%*0,7 ФОТ (от 34 481,00) | [8 empty] | 25344
120,00%*0,7 ФОТ (от 3 610,00) | [8 empty] | 3032
Сметная прибыль | [8 empty] | 22673
65,00%*0,9 ФОТ (от 34 481,00) | [8 empty] | 20171
77,00%*0,9 ФОТ (от 3 610,00) | [8 empty] | 2502
ИТОГО Общестроительные работы | [8 empty] | 1127230
ИТОГО | [8 empty] | 1076181 | 35054 | 27642 | 3037 |  | 4033.32 |  | 238.74
Накладные расходы | [8 empty] | 28376
Сметная прибыль | [8 empty] | 22673
ИТОГО ПО РАЗДЕЛУ 2 | [8 empty] | 1127230
Раздел 3. Электоосвещение
24 | ФСЦМ-110-9284 | Конструкции стальные прожекторных мачт | т | 5.99 | 12500 |  |  |  | 74875
25 | ФЕР09-06-010-03 | Монтаж опор мачтового типа на расчалках высотой до 70 м | 1 т конструкций | 5.99 | 2387.61 | 435.94 | 1552.15 | 182.33 | 14302 | 2611 | 9297 | 1092 | 44.62 | 267.2738 | 13.58 | 81.3442
26 | ФЕРм08-02-164-04 | Муфты мачтовые концевые металлические. Муфта для кабеля напряжением до 1 кВ, сечение, мм2, до 185 | шт. | 12 | 751.68 | 97.26 | 624.57 | 58.59 | 9020 | 1167 | 7495 | 703 | 10.1 | 121.2 | 4.4 | 52.8
27 | ФСЦМ-110-0133 | Хомуты двухушковые для мачт в комплекте | кг | 64 | 9.21 |  |  |  | 589
28 | ФСЦМ-546-0502 | Прожектор с отражателем металлическим | шт | 112 | 320.23 |  |  |  | 35866
29 | ФЕРм08-03-596-07 | Прожектор, отдельно устанавливаемый на стальной мачте, с лампой мощностью, Вт 500 | 100 шт. | 1.12 | 39886 | 3799.36 | 23163.04 | 2157.71 | 44672 | 4255 | 25943 | 2417 | 383 | 428.96 | 163 | 182.56
30 | ФЕРм08-02-142-01 | Устройство постели при одном кабеле в траншее | 100 м кабеля | 15.9 | 1212.44 | 63.85 | 1148.59 | 67.37 | 19278 | 1015 | 18263 | 1071 | 6.63 | 105.417 | 9.98 | 158.682
31 | ФЕРм08-02-143-01 | Покрытие кабеля, проложенного в траншее, кирпичом одного кабеля | 100 м кабеля | 15.9 | 1038.66 | 62.69 | 975.97 | 57.24 | 16515 | 997 | 15518 | 910 | 6.51 | 103.509 | 8.48 | 134.832
32 | ССЦ 500-9001-051 | Кабель силовой АВБбШв 4х185 мм2 | 1000м | 0.12 | 221000 |  |  |  | 26520
33 | ФЕРм08-02-141-04 | Кабели до 35 кв в готовых траншеях без покрытий, масса 1 м, кг, до 6 | 100 м кабеля | 1.2 | 1369.38 | 209.93 | 1043.49 | 79.82 | 1643 | 252 | 1252 | 96 | 21.8 | 26.16 | 8.26 | 9.912
34 | ССЦ 500-9001-009 | Кабель силовой АВБбШв 4х25 мм2 | 1000м | 1.5 | 39612 |  |  |  | 59418
35 | ФЕРм08-02-141-02 | Кабели до 35 кв в готовых траншеях без покрытий, масса 1 м, кг, до 2 | 100 м кабеля | 15 | 807.66 | 131.93 | 559.77 | 44.91 | 12115 | 1979 | 8397 | 674 | 13.7 | 205.5 | 4.34 | 65.1
Итого прямые затраты по разделу 3 | [8 empty] | 314813 | 12276 | 86165 | 6963 |  | 1258.02 |  | 685.23
Монтаж металлоконструкций | [8 empty] | 89177 | 2611 | 9297 | 1092 |  | 267.27 |  | 81.34
ИТОГО | [8 empty] | 89177 | 2611 | 9297 | 1092 |  | 267.27 |  | 81.34
Накладные расходы 90,00%*0,7 ФОТ (от 3 703,00) | [8 empty] | 2333
Сметная прибыль 85,00%*0,9 ФОТ (от 3 703,00) | [8 empty] | 2833
ИТОГО Монтаж металлоконструкций | [8 empty] | 94343
Монтажные работы | [8 empty] | 225636 | 9665 | 76868 | 5871 |  | 990.75 |  | 603.89
ИТОГО | [8 empty] | 225636 | 9665 | 76868 | 5871 |  | 990.75 |  | 603.89
Накладные расходы 95,00%*0,7 ФОТ (от 15 536,00) | [8 empty] | 10331
Сметная прибыль 65,00%*0,9 ФОТ (от 15 536,00) | [8 empty] | 9089
ИТОГО Монтажные работы | [8 empty] | 245056
ИТОГО | [8 empty] | 314813 | 12276 | 86165 | 6963 |  | 1258.02 |  | 685.23
Накладные расходы | [8 empty] | 12664
Сметная прибыль | [8 empty] | 11921
ИТОГО ПО РАЗДЕЛУ 3 | [8 empty] | 339399
Раздел 4. Водоснабжение
36 | ФЕР22-04-002-01 | Устройство водопроводных кирпичных колодцев круглых с конической верхней частью в грунтах сухих | 10 м3 конструкций колодца | 0.2 | 9426.63 | 1088.06 | 306.47 | 34.81 | 1885 | 218 | 61 | 7 | 121.3 | 24.26 | 3.29 | 0.658
37 | ФСЦМ-103-0753 | Люки чугунные легкие для колодцев | шт | 1 | 375 |  |  |  | 375
38 | ФЕР16-04-002-04 | Прокладка трубопроводов водоснабжения из напорных полиэтиленовых труб низкого давления среднего типа наружным диаметром 40 мм | 100 м трубопровода | 1.2 | 4880.07 | 1611.01 | 613.61 | 65.7 | 5856 | 1933 | 736 | 79 | 162.4 | 194.88 | 6.21 | 7.452
39 | ФЕР16-04-002-01 | Прокладка трубопроводов водоснабжения из напорных полиэтиленовых труб низкого давления среднего типа наружным диаметром 20 мм | 100 м трубопровода | 5.5 | 4135.45 | 1887.18 | 1359.6 | 144.31 | 22745 | 10379 | 7478 | 794 | 190.24 | 1046.32 | 13.64 | 75.02
40 | ФЕР16-05-001-02 | Установка вентилей, задвижек, затворов, клапанов обратных, кранов проходных на трубопроводах из стальных труб диаметром до 50 мм | 1 шт | 1 | 355.44 | 13.35 | 4.35 | 0.21 | 355 | 13 | 4 |  | 1.47 | 1.47 | 0.02 | 0.02
41 | ФЕР16-07-001-02 | Установка кранов поливочных, диаметром до 25 мм | 1 кран | 6 | 794.86 | 2.89 |  |  | 4769 | 17 |  |  | 0.3 | 1.8
Итого прямые затраты по разделу 4 | [8 empty] | 35985 | 12560 | 8279 | 880 |  | 1268.73 |  | 83.15
Общестроительные работы | [8 empty] | 2260 | 218 | 61 | 7 |  | 24.26 |  | 0.66
ИТОГО | [8 empty] | 2260 | 218 | 61 | 7 |  | 24.26 |  | 0.66
Накладные расходы 130,00%*0,7 ФОТ (от 225,00) | [8 empty] | 205
Сметная прибыль 89,00%*0,9 ФОТ (от 225,00) | [8 empty] | 180
ИТОГО Общестроительные работы | [8 empty] | 2645
Сантехнические работы | [8 empty] | 33725 | 12342 | 8218 | 873 |  | 1244.47 |  | 82.49
ИТОГО | [8 empty] | 33725 | 12342 | 8218 | 873 |  | 1244.47 |  | 82.49
Накладные расходы 128,00%*0,7 ФОТ (от 13 215,00) | [8 empty] | 11841
Сметная прибыль 83,00%*0,9 ФОТ (от 13 215,00) | [8 empty] | 9872
ИТОГО Сантехнические работы | [8 empty] | 55437
ИТОГО | [8 empty] | 35985 | 12560 | 8279 | 880 |  | 1268.73 |  | 83.15
Накладные расходы | [8 empty] | 12045
Сметная прибыль | [8 empty] | 10052
ИТОГО ПО РАЗДЕЛУ 4 | [8 empty] | 58082
Раздел 5. Ограждение кортов
42 | ФЕР09-04-006-02 | Монтаж ограждающих сеток | 100 м2 | 14.42 | 3755.65 | 954.89 | 2499.69 | 224.35 | 54156 | 13770 | 36046 | 3235 | 105.28 | 1518.1376 | 16.9 | 243.698
43 | Счет | Конструкции ограждения (1244/5,309/1,18) | м2 | 1442 | 198.58 |  |  |  | 286352
Итого прямые затраты по разделу 5 | [8 empty] | 340508 | 13770 | 36046 | 3235 |  | 1518.14 |  | 243.7
Монтаж металлоконструкций | [8 empty] | 340508 | 13770 | 36046 | 3235 |  | 1518.14 |  | 243.7
ИТОГО | [8 empty] | 340508 | 13770 | 36046 | 3235 |  | 1518.14 |  | 243.7
Накладные расходы 90,00%*0,7 ФОТ (от 17 005,00) | [8 empty] | 10713
Сметная прибыль 85,00%*0,9 ФОТ (от 17 005,00) | [8 empty] | 13009
ИТОГО Монтаж металлоконструкций | [8 empty] | 364230
ИТОГО | [8 empty] | 340508 | 13770 | 36046 | 3235 |  | 1518.14 |  | 243.7
Накладные расходы 90,00%*0,7 ФОТ (от 17 005,00) | [8 empty] | 10713
Сметная прибыль 85,00%*0,9 ФОТ (от 17 005,00) | [8 empty] | 13009
ИТОГО ПО РАЗДЕЛУ 5 | [8 empty] | 364230
ИТОГИ ПО СМЕТЕ:
Итого прямые затраты по смете | [8 empty] | 2628877 | 89157 | 384979 | 34433 |  | 9985.4 |  | 2841.17
Общестроительные работы | [8 empty] | 1800794 | 47678 | 236947 | 21853 |  | 5620.2 |  | 1687.1
ИТОГО | [8 empty] | 1800794 | 47678 | 236947 | 21853 |  | 5620.2 |  | 1687.1
Накладные расходы | [8 empty] | 56737
95,00%*0,7 ФОТ (от 8 728,00) | [8 empty] | 5804
142,00%*0,7 ФОТ (от 22 487,00) | [8 empty] | 22352
105,00%*0,7 ФОТ (от 34 481,00) | [8 empty] | 25344
120,00%*0,7 ФОТ (от 3 610,00) | [8 empty] | 3032
130,00%*0,7 ФОТ (от 225,00) | [8 empty] | 205
Сметная прибыль | [8 empty] | 46007
50,00%*0,9 ФОТ (от 8 728,00) | [8 empty] | 3928
95,00%*0,9 ФОТ (от 22 487,00) | [8 empty] | 19226
65,00%*0,9 ФОТ (от 34 481,00) | [8 empty] | 20171
77,00%*0,9 ФОТ (от 3 610,00) | [8 empty] | 2502
89,00%*0,9 ФОТ (от 225,00) | [8 empty] | 180
ИТОГО Общестроительные работы | [8 empty] | 1903538
Реконструкция | [8 empty] | 20693 | 3091 | 17603 | 1509 |  | 344.57 |  | 142.65
ИТОГО | [8 empty] | 20693 | 3091 | 17603 | 1509 |  | 344.57 |  | 142.65
Накладные расходы 110,00%*0,7 ФОТ (от 4 600,00) | [8 empty] | 3542
Сметная прибыль 70,00%*0,9 ФОТ (от 4 600,00) | [8 empty] | 2898
ИТОГО Реконструкция | [8 empty] | 27133
Ремонтные работы | [8 empty] | 118344
ИТОГО | [8 empty] | 118344
Накладные расходы 0,00% (от 0,00)
Сметная прибыль 0,00% (от 0,00)
ИТОГО Ремонтные работы | [8 empty] | 118344
Монтаж металлоконструкций | [8 empty] | 429685 | 16381 | 45343 | 4327 |  | 1785.41 |  | 325.04
ИТОГО | [8 empty] | 429685 | 16381 | 45343 | 4327 |  | 1785.41 |  | 325.04
Накладные расходы 90,00%*0,7 ФОТ (от 20 708,00) | [8 empty] | 13046
Сметная прибыль 85,00%*0,9 ФОТ (от 20 708,00) | [8 empty] | 15842
ИТОГО Монтаж металлоконструкций | [8 empty] | 458573
Монтажные работы | [8 empty] | 225636 | 9665 | 76868 | 5871 |  | 990.75 |  | 603.89
ИТОГО | [8 empty] | 225636 | 9665 | 76868 | 5871 |  | 990.75 |  | 603.89
Накладные расходы 95,00%*0,7 ФОТ (от 15 536,00) | [8 empty] | 10331
Сметная прибыль 65,00%*0,9 ФОТ (от 15 536,00) | [8 empty] | 9089
ИТОГО Монтажные работы | [8 empty] | 245056
Сантехнические работы | [8 empty] | 33725 | 12342 | 8218 | 873 |  | 1244.47 |  | 82.49
ИТОГО | [8 empty] | 33725 | 12342 | 8218 | 873 |  | 1244.47 |  | 82.49
Накладные расходы 128,00%*0,7 ФОТ (от 13 215,00) | [8 empty] | 11841
Сметная прибыль 83,00%*0,9 ФОТ (от 13 215,00) | [8 empty] | 9872
ИТОГО Сантехнические работы | [8 empty] | 55437
ИТОГО | [8 empty] | 2628877 | 89157 | 384979 | 34433 |  | 9985.4 |  | 2841.17
Накладные расходы | [8 empty] | 95497
Сметная прибыль | [8 empty] | 83707
ИТОГО ПО СМЕТЕ | [8 empty] | 2808081
Временные 1,8% | [8 empty] | 50545
Итого | [8 empty] | 2858626
Непредвиденные затраты 2% | [8 empty] | 57173
Итого с непредвиденными | [8 empty] | 2915799
Перевд в текущие цены с индексом 4-го квартала 2010г. (2 915 799,00 х 5,309) | [8 empty] | 15479977
ВСЕГО ПО СМЕТЕ | [8 empty] | 15479977
Составил
Проверил